## Feuil1
Calcul poutre au feu
IPE360 |  |  |  |  | Classe de section
entraxe | 3 | m | k1 | 1
longueur | 7 | m | k2 | 1 | b | 170
[5 empty] | tf | 12.7
Pp | 0.56 | kN/m |  |  | hw | 299 | mm
G | 11.42 | kN/m |  |  | tw | 8
Q | 12 | kN/m |  |  | r | 18 | mm
semelle
Ed,ELU | 33.417 | kN/m |  |  | c | 63 | mm
Ed,fi | 19.82 | kN/m |  |  | c/t | 4.9606
eta | 0.59311 |  |  |  | classe 1 | 7.0718
Med,ELU | 204.6791 | kN.m
Ved,ELU | 116.9595 | kN |  |  | âme
[5 empty] | c | 299
Med,fi | 121.3975 | kN.m |  |  | c/t | 37.375
Ved,fi | 69.37 | kN |  |  | classe 1 | 56.5743
fy | 275 | Mpa |  |  | b | 170
Av | 3514 | mm² |  |  | tf | 12.7
Wpl | 1019000 | mm3 |  |  | hw | 334.6
[5 empty] | tw | 8
Vpl,Rd | 557.9224 | kN |  |  | périmètre | 1392 | mm
Mpl,Rd | 280.225 | kN.m |  |  | section | 6994.8 | mm²
[5 empty] | Am/V | 199.005
Mrd,fi,t=0 | 280.225 | kN.m
mu0,M | 0.43321
mu0,V | 0.12434
Teta,cr | 607.3909 | °C

## feu iso
[6 empty] | Acier sans protection | [8 empty] | Acier avec protection flocage
|  |  | temps (s) | temps (min) | T° gaz | T°C acier | hconv | hrayonnement | hnet | ca | delta Acier | temps de ruine | 14.6667 | min | rho | 350 | kg/m3 | ϑa,t | ca | phi | Δϑa,t | temps de ruine | 51.9167 | min
coeff. de convection | 25 | W/m²K | 0 | 0 | 20 | 20 | 0 | 0 | 0 | 439.8018 | 0 | 0 |  |  | cp | 1200 | J/kgK | 20 | 439.8018 | 0.22627 | 0 | 0
constante de Boltzman | 5.67e-08 |  | 5 | 0.083333 | 96.5378 | 20 | 1913.4455 | 447.6274 | 2361.0729 | 439.8018 | 0.44931 | 0.083333 |  |  | Conductivité | 0.12 | W/mK | 20 | 439.8018 | 0.22627 | -1.5215 | 0.083333
émissivité acier | 0.7 |  | 10 | 0.16667 | 146.952 | 20.4493 | 3162.567 | 940.1518 | 4102.7188 | 440.1196 | 0.78018 | 0.16667 |  |  | Epaisseur | 10 | mm | 18.4785 | 438.7208 | 0.22611 | -0.76577 | 0.16667
masse volumique acier | 7850 | kg/m3 | 15 | 0.25 | 184.6068 | 21.2295 | 4084.4334 | 1442.9499 | 5527.3834 | 440.67 | 1.0498 | 0.25 |  |  | Ap/V | 186 | m-1 | 17.7127 | 438.174 | 0.22583 | -0.35645 | 0.25
|  |  | 20 | 0.33333 | 214.6736 | 22.2793 | 4809.859 | 1943.1802 | 6753.0392 | 441.4076 | 1.2804 | 0.33333 |  |  | delta t | 5 | s | 17.3562 | 437.9189 | 0.22545 | -0.089764 | 0.33333
Am/V | 186 | m-1 | 25 | 0.41667 | 239.7036 | 23.5597 | 5403.5978 | 2435.5062 | 7839.104 | 442.3026 | 1.4833 | 0.41667 | [5 empty] | 17.2665 | 437.8546 | 0.225 | 0.10229 | 0.41667
[Am/V]b | 146 | m-1 | 30 | 0.5 | 261.1447 | 25.0431 | 5902.5398 | 2917.6666 | 8820.2064 | 443.3333 | 1.6651 | 0.5 | [5 empty] | 17.3688 | 437.9279 | 0.22447 | 0.24955 | 0.5
ksh | 0.70645 |  | 35 | 0.58333 | 279.898 | 26.7082 | 6329.7468 | 3388.7984 | 9718.5452 | 444.4822 | 1.83 | 0.58333 | [5 empty] | 17.6183 | 438.1065 | 0.22389 | 0.36738 | 0.58333
delta t | 5 | s | 40 | 0.66667 | 296.5632 | 28.5381 | 6700.6255 | 3848.7148 | 10549.3403 | 445.7352 | 1.9808 | 0.66667 | [5 empty] | 17.9857 | 438.3692 | 0.22326 | 0.46461 | 0.66667
|  |  | 45 | 0.75 | 311.5588 | 30.519 | 7025.9968 | 4297.5644 | 11323.5612 | 447.0802 | 2.1198 | 0.75 | [5 empty] | 18.4503 | 438.7007 | 0.22259 | 0.54671 | 0.75
teta cr | 615 | °C | 50 | 0.83333 | 325.1893 | 32.6387 | 7313.7631 | 4735.6611 | 12049.4242 | 448.5066 | 2.2485 | 0.83333 | [5 empty] | 18.997 | 439.09 | 0.22188 | 0.61728 | 0.83333
|  |  | 55 | 0.91667 | 337.6825 | 34.8872 | 7569.8806 | 5163.3941 | 12733.2747 | 450.0052 | 2.3682 | 0.91667 | [5 empty] | 19.6143 | 439.5284 | 0.22114 | 0.6788 | 0.91667
|  |  | 60 | 1 | 349.2137 | 37.2554 | 7798.9555 | 5581.1806 | 13380.1361 | 451.5676 | 2.4799 | 1 | [5 empty] | 20.2931 | 440.0092 | 0.22038 | 0.73306 | 1
|  |  | 65 | 1.0833 | 359.9205 | 39.7353 | 8004.6283 | 5989.4395 | 13994.0679 | 453.1864 | 2.5844 | 1.0833 | [5 empty] | 21.0262 | 440.5267 | 0.21959 | 0.78136 | 1.0833
|  |  | 70 | 1.1667 | 369.913 | 42.3198 | 8189.8297 | 6388.5774 | 14578.4071 | 454.8547 | 2.6825 | 1.1667 | [5 empty] | 21.8075 | 441.0765 | 0.21879 | 0.8247 | 1.1667
|  |  | 75 | 1.25 | 379.2805 | 45.0022 | 8356.9564 | 6778.9813 | 15135.9377 | 456.5665 | 2.7746 | 1.25 | [5 empty] | 22.6322 | 441.6548 | 0.21797 | 0.86384 | 1.25
|  |  | 80 | 1.3333 | 388.0966 | 47.7768 | 8507.9954 | 7161.0157 | 15669.0112 | 458.316 | 2.8614 | 1.3333 | [5 empty] | 23.4961 | 442.2583 | 0.21713 | 0.8994 | 1.3333
|  |  | 85 | 1.4167 | 396.4228 | 50.6382 | 8644.6145 | 7535.0211 | 16179.6356 | 460.098 | 2.9432 | 1.4167 | [5 empty] | 24.3955 | 442.8841 | 0.21629 | 0.93185 | 1.4167
|  |  | 90 | 1.5 | 404.3105 | 53.5813 | 8768.2278 | 7901.3143 | 16669.542 | 461.908 | 3.0204 | 1.5 | [5 empty] | 25.3273 | 443.53 | 0.21545 | 0.96159 | 1.5
|  |  | 95 | 1.5833 | 411.8036 | 56.6017 | 8880.0464 | 8260.1889 | 17140.2353 | 463.7414 | 3.0934 | 1.5833 | [5 empty] | 26.2889 | 444.1937 | 0.21459 | 0.98895 | 1.5833
|  |  | 100 | 1.6667 | 418.9398 | 59.6951 | 8981.116 | 8611.9172 | 17593.0332 | 465.5943 | 3.1625 | 1.6667 | [5 empty] | 27.2779 | 444.8733 | 0.21374 | 1.0142 | 1.6667
|  |  | 105 | 1.75 | 425.7515 | 62.8576 | 9072.3463 | 8956.7508 | 18029.0971 | 467.463 | 3.2279 | 1.75 | [5 empty] | 28.2921 | 445.5673 | 0.21289 | 1.0376 | 1.75
|  |  | 110 | 1.8333 | 432.2669 | 66.0856 | 9154.5344 | 9294.9225 | 18449.4569 | 469.3441 | 3.2899 | 1.8333 | [5 empty] | 29.3296 | 446.274 | 0.21203 | 1.0592 | 1.8333
|  |  | 115 | 1.9167 | 438.5108 | 69.3755 | 9228.3831 | 9626.6474 | 18855.0305 | 471.2346 | 3.3488 | 1.9167 | [5 empty] | 30.3889 | 446.9922 | 0.21118 | 1.0794 | 1.9167
|  |  | 120 | 2 | 444.5049 | 72.7243 | 9294.5154 | 9952.1243 | 19246.6397 | 473.1316 | 3.4046 | 2 | [5 empty] | 31.4683 | 447.7206 | 0.21033 | 1.0982 | 2
|  |  | 125 | 2.0833 | 450.2683 | 76.1289 | 9353.4865 | 10271.5372 | 19625.0237 | 475.0325 | 3.4577 | 2.0833 | [5 empty] | 32.5665 | 448.4582 | 0.20949 | 1.1157 | 2.0833
|  |  | 130 | 2.1667 | 455.8183 | 79.5865 | 9405.7937 | 10585.056 | 19990.8497 | 476.935 | 3.5081 | 2.1667 | [5 empty] | 33.6822 | 449.2039 | 0.20866 | 1.1321 | 2.1667
|  |  | 135 | 2.25 | 461.17 | 83.0946 | 9451.8845 | 10892.8378 | 20344.7224 | 478.8369 | 3.556 | 2.25 | [5 empty] | 34.8143 | 449.9568 | 0.20783 | 1.1474 | 2.25
|  |  | 140 | 2.3333 | 466.3371 | 86.6506 | 9492.1629 | 11195.0281 | 20687.191 | 480.7362 | 3.6016 | 2.3333 | [5 empty] | 35.9617 | 450.716 | 0.20701 | 1.1618 | 2.3333
|  |  | 145 | 2.4167 | 471.332 | 90.2522 | 9526.9951 | 11491.7613 | 21018.7564 | 482.6311 | 3.6449 | 2.4167 | [5 empty] | 37.1235 | 451.481 | 0.20619 | 1.1753 | 2.4167
|  |  | 150 | 2.5 | 476.1657 | 93.8971 | 9556.7147 | 11783.1616 | 21339.8763 | 484.5201 | 3.6862 | 2.5 | [5 empty] | 38.2988 | 452.2508 | 0.20539 | 1.1879 | 2.5
|  |  | 155 | 2.5833 | 480.8483 | 97.5832 | 9581.6258 | 12069.3442 | 21650.97 | 486.4017 | 3.7254 | 2.5833 | [5 empty] | 39.4867 | 453.0248 | 0.2046 | 1.1998 | 2.5833
|  |  | 160 | 2.6667 | 485.389 | 101.3087 | 9602.0072 | 12350.4153 | 21952.4225 | 488.2747 | 3.7628 | 2.6667 | [5 empty] | 40.6865 | 453.8026 | 0.20381 | 1.211 | 2.6667
|  |  | 165 | 2.75 | 489.7961 | 105.0715 | 9618.1148 | 12626.4733 | 22244.5881 | 490.1378 | 3.7984 | 2.75 | [5 empty] | 41.8976 | 454.5834 | 0.20304 | 1.2216 | 2.75
|  |  | 170 | 2.8333 | 494.0773 | 108.8699 | 9630.1844 | 12897.609 | 22527.7935 | 491.9901 | 3.8323 | 2.8333 | [5 empty] | 43.1191 | 455.3669 | 0.20227 | 1.2315 | 2.8333
|  |  | 175 | 2.9167 | 498.2396 | 112.7022 | 9638.4337 | 13163.9065 | 22802.3402 | 493.8308 | 3.8645 | 2.9167 | [5 empty] | 44.3506 | 456.1525 | 0.20152 | 1.2408 | 2.9167
|  |  | 180 | 3 | 502.2893 | 116.5667 | 9643.0641 | 13425.4432 | 23068.5073 | 495.6589 | 3.8952 | 3 | [5 empty] | 45.5914 | 456.9398 | 0.20078 | 1.2496 | 3
|  |  | 185 | 3.0833 | 506.2325 | 120.462 | 9644.2626 | 13682.2908 | 23326.5534 | 497.474 | 3.9244 | 3.0833 | [5 empty] | 46.8411 | 457.7283 | 0.20004 | 1.258 | 3.0833
|  |  | 190 | 3.1667 | 510.0745 | 124.3864 | 9642.2032 | 13934.5152 | 23576.7183 | 499.2754 | 3.9522 | 3.1667 | [5 empty] | 48.099 | 458.5177 | 0.19932 | 1.2658 | 3.1667
|  |  | 195 | 3.25 | 513.8205 | 128.3386 | 9637.0478 | 14182.1772 | 23819.225 | 501.0628 | 3.9786 | 3.25 | [5 empty] | 49.3648 | 459.3077 | 0.19861 | 1.2732 | 3.25
|  |  | 200 | 3.3333 | 517.4751 | 132.3172 | 9628.9479 | 14425.3329 | 24054.2807 | 502.8358 | 4.0037 | 3.3333 | [5 empty] | 50.638 | 460.0979 | 0.19791 | 1.2802 | 3.3333
|  |  | 205 | 3.4167 | 521.0427 | 136.3209 | 9618.045 | 14664.0337 | 24282.0786 | 504.5941 | 4.0275 | 3.4167 | [5 empty] | 51.9182 | 460.888 | 0.19722 | 1.2867 | 3.4167
|  |  | 210 | 3.5 | 524.5273 | 140.3484 | 9604.4719 | 14898.3269 | 24502.7988 | 506.3375 | 4.0502 | 3.5 | [5 empty] | 53.2049 | 461.6778 | 0.19654 | 1.293 | 3.5
|  |  | 215 | 3.5833 | 527.9327 | 144.3986 | 9588.3533 | 15128.256 | 24716.6094 | 508.0661 | 4.0716 | 3.5833 | [5 empty] | 54.4979 | 462.4668 | 0.19587 | 1.2988 | 3.5833
|  |  | 220 | 3.6667 | 531.2624 | 148.4702 | 9569.8067 | 15353.8607 | 24923.6674 | 509.7797 | 4.0919 | 3.6667 | [5 empty] | 55.7967 | 463.255 | 0.19521 | 1.3043 | 3.6667
|  |  | 225 | 3.75 | 534.5198 | 152.5621 | 9548.9426 | 15575.1774 | 25124.12 | 511.4784 | 4.1111 | 3.75 | [5 empty] | 57.101 | 464.0421 | 0.19457 | 1.3096 | 3.75
|  |  | 230 | 3.8333 | 537.7078 | 156.6732 | 9525.8655 | 15792.2393 | 25318.1048 | 513.1624 | 4.1293 | 3.8333 | [5 empty] | 58.4106 | 464.8279 | 0.19393 | 1.3145 | 3.8333
|  |  | 235 | 3.9167 | 540.8294 | 160.8025 | 9500.6741 | 16005.0768 | 25505.7509 | 514.8319 | 4.1464 | 3.9167 | [5 empty] | 59.7251 | 465.6121 | 0.1933 | 1.3191 | 3.9167
|  |  | 240 | 4 | 543.8873 | 164.9488 | 9473.4621 | 16213.7173 | 25687.1794 | 516.487 | 4.1625 | 4 | [5 empty] | 61.0442 | 466.3945 | 0.19268 | 1.3235 | 4
|  |  | 245 | 4.0833 | 546.884 | 169.1113 | 9444.3183 | 16418.1859 | 25862.5042 | 518.1281 | 4.1776 | 4.0833 | [5 empty] | 62.3676 | 467.1751 | 0.19207 | 1.3276 | 4.0833
|  |  | 250 | 4.1667 | 549.822 | 173.2889 | 9413.3269 | 16618.5054 | 26031.8324 | 519.7555 | 4.1918 | 4.1667 | [5 empty] | 63.6952 | 467.9536 | 0.19147 | 1.3315 | 4.1667
|  |  | 255 | 4.25 | 552.7035 | 177.4807 | 9380.5684 | 16814.6963 | 26195.2647 | 521.3696 | 4.2051 | 4.25 | [5 empty] | 65.0267 | 468.7299 | 0.19087 | 1.3351 | 4.25
|  |  | 260 | 4.3333 | 555.5306 | 181.6858 | 9346.1191 | 17006.7773 | 26352.8964 | 522.9709 | 4.2174 | 4.3333 | [5 empty] | 66.3618 | 469.5039 | 0.19029 | 1.3385 | 4.3333
|  |  | 265 | 4.4167 | 558.3053 | 185.9032 | 9310.0522 | 17194.7651 | 26504.8172 | 524.5599 | 4.2289 | 4.4167 | [5 empty] | 67.7004 | 470.2754 | 0.18971 | 1.3418 | 4.4167
|  |  | 270 | 4.5 | 561.0296 | 190.1321 | 9272.4373 | 17378.6748 | 26651.1121 | 526.137 | 4.2395 | 4.5 | [5 empty] | 69.0421 | 471.0443 | 0.18914 | 1.3448 | 4.5
|  |  | 275 | 4.5833 | 563.7052 | 194.3716 | 9233.3413 | 17558.52 | 26791.8613 | 527.7029 | 4.2492 | 4.5833 | [5 empty] | 70.3869 | 471.8104 | 0.18858 | 1.3476 | 4.5833
|  |  | 280 | 4.6667 | 566.3339 | 198.6208 | 9192.8281 | 17734.313 | 26927.1411 | 529.2581 | 4.2581 | 4.6667 | [5 empty] | 71.7345 | 472.5738 | 0.18803 | 1.3503 | 4.6667
|  |  | 285 | 4.75 | 568.9173 | 202.8789 | 9150.9591 | 17906.0647 | 27057.0239 | 530.8033 | 4.2662 | 4.75 | [5 empty] | 73.0848 | 473.3342 | 0.18748 | 1.3527 | 4.75
|  |  | 290 | 4.8333 | 571.4569 | 207.1451 | 9107.7934 | 18073.7852 | 27181.5786 | 532.3391 | 4.2735 | 4.8333 | [5 empty] | 74.4375 | 474.0917 | 0.18694 | 1.3551 | 4.8333
|  |  | 295 | 4.9167 | 573.9541 | 211.4186 | 9063.3876 | 18237.4834 | 27300.871 | 533.8662 | 4.28 | 4.9167 | [5 empty] | 75.7926 | 474.846 | 0.18641 | 1.3572 | 4.9167
|  |  | 300 | 5 | 576.4104 | 215.6986 | 9017.7963 | 18397.1674 | 27414.9638 | 535.3852 | 4.2857 | 5 | [5 empty] | 77.1498 | 475.5972 | 0.18588 | 1.3592 | 5
|  |  | 305 | 5.0833 | 578.8271 | 219.9842 | 8971.0723 | 18552.8447 | 27523.917 | 536.897 | 4.2906 | 5.0833 | [5 empty] | 78.509 | 476.3452 | 0.18535 | 1.3611 | 5.0833
|  |  | 310 | 5.1667 | 581.2055 | 224.2748 | 8923.2663 | 18704.5222 | 27627.7884 | 538.4023 | 4.2947 | 5.1667 | [5 empty] | 79.8702 | 477.0898 | 0.18484 | 1.3628 | 5.1667
|  |  | 315 | 5.25 | 583.5466 | 228.5695 | 8874.4274 | 18852.2061 | 27726.6335 | 539.9017 | 4.2981 | 5.25 | [5 empty] | 81.233 | 477.8311 | 0.18432 | 1.3644 | 5.25
|  |  | 320 | 5.3333 | 585.8518 | 232.8676 | 8824.6032 | 18995.9026 | 27820.5058 | 541.3962 | 4.3008 | 5.3333 | [5 empty] | 82.5974 | 478.569 | 0.18381 | 1.3659 | 5.3333
|  |  | 325 | 5.4167 | 588.122 | 237.1684 | 8773.8396 | 19135.6174 | 27909.457 | 542.8864 | 4.3027 | 5.4167 | [5 empty] | 83.9633 | 479.3035 | 0.18331 | 1.3673 | 5.4167
|  |  | 330 | 5.5 | 590.3583 | 241.4711 | 8722.1811 | 19271.3561 | 27993.5373 | 544.3732 | 4.3038 | 5.5 | [5 empty] | 85.3306 | 480.0345 | 0.18281 | 1.3685 | 5.5
|  |  | 335 | 5.5833 | 592.5618 | 245.7749 | 8669.6711 | 19403.1243 | 28072.7955 | 545.8574 | 4.3043 | 5.5833 | [5 empty] | 86.6991 | 480.7619 | 0.18231 | 1.3696 | 5.5833
|  |  | 340 | 5.6667 | 594.7333 | 250.0792 | 8616.3515 | 19530.9277 | 28147.2792 | 547.3398 | 4.304 | 5.6667 | [5 empty] | 88.0688 | 481.4857 | 0.18182 | 1.3707 | 5.6667
|  |  | 345 | 5.75 | 596.8738 | 254.3832 | 8562.263 | 19654.772 | 28217.0349 | 548.8211 | 4.303 | 5.75 | [5 empty] | 89.4394 | 482.206 | 0.18133 | 1.3716 | 5.75
|  |  | 350 | 5.8333 | 598.9841 | 258.6863 | 8507.4452 | 19774.6632 | 28282.1084 | 550.3023 | 4.3014 | 5.8333 | [5 empty] | 90.811 | 482.9226 | 0.18084 | 1.3724 | 5.8333
|  |  | 355 | 5.9167 | 601.0651 | 262.9877 | 8451.9368 | 19890.6078 | 28342.5446 | 551.7841 | 4.299 | 5.9167 | [5 empty] | 92.1835 | 483.6356 | 0.18035 | 1.3732 | 5.9167
|  |  | 360 | 6 | 603.1176 | 267.2866 | 8395.7753 | 20002.6125 | 28398.3878 | 553.2674 | 4.2959 | 6 | [5 empty] | 93.5566 | 484.3449 | 0.17987 | 1.3738 | 6
|  |  | 365 | 6.0833 | 605.1424 | 271.5825 | 8338.9974 | 20110.6847 | 28449.682 | 554.753 | 4.2921 | 6.0833 | [5 empty] | 94.9304 | 485.0505 | 0.17939 | 1.3744 | 6.0833
|  |  | 370 | 6.1667 | 607.1402 | 275.8747 | 8281.6386 | 20214.8322 | 28496.4707 | 556.2416 | 4.2877 | 6.1667 | [5 empty] | 96.3048 | 485.7524 | 0.17891 | 1.3749 | 6.1667
|  |  | 375 | 6.25 | 609.1117 | 280.1624 | 8223.7337 | 20315.0637 | 28538.7974 | 557.7341 | 4.2826 | 6.25 | [5 empty] | 97.6797 | 486.4506 | 0.17843 | 1.3753 | 6.25
|  |  | 380 | 6.3333 | 611.0576 | 284.4449 | 8165.3169 | 20411.3884 | 28576.7053 | 559.2312 | 4.2768 | 6.3333 | [5 empty] | 99.0549 | 487.145 | 0.17795 | 1.3756 | 6.3333
|  |  | 385 | 6.4167 | 612.9785 | 288.7217 | 8106.4211 | 20503.8165 | 28610.2376 | 560.7339 | 4.2703 | 6.4167 | [5 empty] | 100.4305 | 487.8358 | 0.17747 | 1.3758 | 6.4167
|  |  | 390 | 6.5 | 614.8752 | 292.992 | 8047.0788 | 20592.3591 | 28639.4378 | 562.2427 | 4.2632 | 6.5 | [5 empty] | 101.8064 | 488.5228 | 0.177 | 1.376 | 6.5
|  |  | 395 | 6.5833 | 616.7481 | 297.2552 | 7987.3216 | 20677.028 | 28664.3496 | 563.7585 | 4.2554 | 6.5833 | [5 empty] | 103.1824 | 489.206 | 0.17652 | 1.3762 | 6.5833
|  |  | 400 | 6.6667 | 618.5979 | 301.5107 | 7927.1805 | 20757.8363 | 28685.0167 | 565.2821 | 4.247 | 6.6667 | [5 empty] | 104.5586 | 489.8855 | 0.17605 | 1.3762 | 6.6667
|  |  | 405 | 6.75 | 620.4251 | 305.7577 | 7866.6856 | 20834.798 | 28701.4835 | 566.8142 | 4.238 | 6.75 | [5 empty] | 105.9348 | 490.5613 | 0.17557 | 1.3762 | 6.75
|  |  | 410 | 6.8333 | 622.2303 | 309.9957 | 7805.8665 | 20907.9282 | 28713.7948 | 568.3554 | 4.2283 | 6.8333 | [5 empty] | 107.311 | 491.2333 | 0.17509 | 1.3761 | 6.8333
|  |  | 415 | 6.9167 | 624.0141 | 314.224 | 7744.7522 | 20977.2434 | 28721.9956 | 569.9066 | 4.218 | 6.9167 | [5 empty] | 108.6871 | 491.9016 | 0.17462 | 1.376 | 6.9167
|  |  | 420 | 7 | 625.7768 | 318.442 | 7683.3708 | 21042.7611 | 28726.1318 | 571.4683 | 4.2071 | 7 | [5 empty] | 110.0631 | 492.5662 | 0.17414 | 1.3758 | 7
|  |  | 425 | 7.0833 | 627.5191 | 322.6491 | 7621.75 | 21104.5 | 28726.2499 | 573.0412 | 4.1955 | 7.0833 | [5 empty] | 111.439 | 493.2271 | 0.17366 | 1.3756 | 7.0833
|  |  | 430 | 7.1667 | 629.2413 | 326.8446 | 7559.9168 | 21162.4802 | 28722.397 | 574.626 | 4.1834 | 7.1667 | [5 empty] | 112.8146 | 493.8843 | 0.17318 | 1.3753 | 7.1667
|  |  | 435 | 7.25 | 630.9439 | 331.028 | 7497.8976 | 21216.7232 | 28714.6209 | 576.2233 | 4.1707 | 7.25 | [5 empty] | 114.1899 | 494.5378 | 0.1727 | 1.375 | 7.25
|  |  | 440 | 7.3333 | 632.6275 | 335.1987 | 7435.7183 | 21267.2518 | 28702.9701 | 577.8336 | 4.1574 | 7.3333 | [5 empty] | 115.5649 | 495.1877 | 0.17222 | 1.3746 | 7.3333
|  |  | 445 | 7.4167 | 634.2923 | 339.3561 | 7373.4041 | 21314.0901 | 28687.4942 | 579.4576 | 4.1435 | 7.4167 | [5 empty] | 116.9395 | 495.8338 | 0.17174 | 1.3742 | 7.4167
|  |  | 450 | 7.5 | 635.9388 | 343.4996 | 7310.9797 | 21357.2635 | 28668.2433 | 581.0958 | 4.129 | 7.5 | [5 empty] | 118.3137 | 496.4764 | 0.17126 | 1.3737 | 7.5
|  |  | 455 | 7.5833 | 637.5674 | 347.6286 | 7248.4692 | 21396.7992 | 28645.2685 | 582.7487 | 4.114 | 7.5833 | [5 empty] | 119.6875 | 497.1153 | 0.17077 | 1.3732 | 7.5833
|  |  | 460 | 7.6667 | 639.1785 | 351.7427 | 7185.8962 | 21432.7255 | 28618.6217 | 584.4167 | 4.0985 | 7.6667 | [5 empty] | 121.0607 | 497.7506 | 0.17028 | 1.3727 | 7.6667
|  |  | 465 | 7.75 | 640.7725 | 355.8411 | 7123.2837 | 21465.0721 | 28588.3558 | 586.1004 | 4.0824 | 7.75 | [5 empty] | 122.4334 | 498.3823 | 0.16979 | 1.3721 | 7.75
|  |  | 470 | 7.8333 | 642.3497 | 359.9235 | 7060.654 | 21493.8703 | 28554.5244 | 587.8003 | 4.0658 | 7.8333 | [5 empty] | 123.8055 | 499.0105 | 0.1693 | 1.3715 | 7.8333
|  |  | 475 | 7.9167 | 643.9104 | 363.9893 | 6998.0292 | 21519.1529 | 28517.1821 | 589.5166 | 4.0486 | 7.9167 | [5 empty] | 125.1769 | 499.6351 | 0.16881 | 1.3708 | 7.9167
|  |  | 480 | 8 | 645.4551 | 368.0379 | 6935.4306 | 21540.9538 | 28476.3845 | 591.2498 | 4.031 | 8 | [5 empty] | 126.5477 | 500.2562 | 0.16831 | 1.3701 | 8
|  |  | 485 | 8.0833 | 646.984 | 372.0689 | 6872.8791 | 21559.3086 | 28432.1877 | 593.0002 | 4.0128 | 8.0833 | [5 empty] | 127.9178 | 500.8738 | 0.16782 | 1.3694 | 8.0833
|  |  | 490 | 8.1667 | 648.4975 | 376.0817 | 6810.3948 | 21574.2543 | 28384.6491 | 594.7682 | 3.9942 | 8.1667 | [5 empty] | 129.2872 | 501.4879 | 0.16732 | 1.3686 | 8.1667
|  |  | 495 | 8.25 | 649.9958 | 380.0759 | 6747.9976 | 21585.829 | 28333.8266 | 596.554 | 3.9751 | 8.25 | [5 empty] | 130.6558 | 502.0986 | 0.16682 | 1.3678 | 8.25
|  |  | 500 | 8.3333 | 651.4793 | 384.051 | 6685.7067 | 21594.0724 | 28279.7792 | 598.358 | 3.9556 | 8.3333 | [5 empty] | 132.0236 | 502.7058 | 0.16632 | 1.367 | 8.3333
|  |  | 505 | 8.4167 | 652.9482 | 388.0066 | 6623.5409 | 21599.0256 | 28222.5665 | 600.1803 | 3.9356 | 8.4167 | [5 empty] | 133.3906 | 503.3097 | 0.16581 | 1.3661 | 8.4167
|  |  | 510 | 8.5 | 654.4029 | 391.9422 | 6561.5181 | 21600.7308 | 28162.249 | 602.0212 | 3.9152 | 8.5 | [5 empty] | 134.7567 | 503.9102 | 0.1653 | 1.3652 | 8.5
|  |  | 515 | 8.5833 | 655.8436 | 395.8574 | 6499.6562 | 21599.2316 | 28098.8878 | 603.8808 | 3.8943 | 8.5833 | [5 empty] | 136.122 | 504.5073 | 0.16479 | 1.3643 | 8.5833
|  |  | 520 | 8.6667 | 657.2706 | 399.7517 | 6437.9722 | 21594.5727 | 28032.5449 | 605.7592 | 3.8731 | 8.6667 | [5 empty] | 137.4863 | 505.1011 | 0.16428 | 1.3634 | 8.6667
|  |  | 525 | 8.75 | 658.6841 | 403.6248 | 6376.4828 | 21586.8001 | 27963.2829 | 607.6567 | 3.8515 | 8.75 | [5 empty] | 138.8497 | 505.6916 | 0.16377 | 1.3624 | 8.75
|  |  | 530 | 8.8333 | 660.0844 | 407.4763 | 6315.2039 | 21575.961 | 27891.1649 | 609.5733 | 3.8295 | 8.8333 | [5 empty] | 140.2121 | 506.2789 | 0.16326 | 1.3614 | 8.8333
|  |  | 535 | 8.9167 | 661.4718 | 411.3057 | 6254.1511 | 21562.1036 | 27816.2547 | 611.5091 | 3.8071 | 8.9167 | [5 empty] | 141.5735 | 506.863 | 0.16274 | 1.3604 | 8.9167
|  |  | 540 | 9 | 662.8464 | 415.1128 | 6193.3395 | 21545.2772 | 27738.6167 | 613.464 | 3.7844 | 9 | [5 empty] | 142.934 | 507.4438 | 0.16222 | 1.3594 | 9
|  |  | 545 | 9.0833 | 664.2085 | 418.8972 | 6132.7836 | 21525.5322 | 27658.3158 | 615.4382 | 3.7613 | 9.0833 | [5 empty] | 144.2933 | 508.0215 | 0.1617 | 1.3583 | 9.0833
|  |  | 550 | 9.1667 | 665.5583 | 422.6584 | 6072.4974 | 21502.9198 | 27575.4171 | 617.4315 | 3.7379 | 9.1667 | [5 empty] | 145.6517 | 508.596 | 0.16118 | 1.3572 | 9.1667
|  |  | 555 | 9.25 | 666.8961 | 426.3964 | 6012.4944 | 21477.4921 | 27489.9864 | 619.444 | 3.7142 | 9.25 | [5 empty] | 147.0089 | 509.1674 | 0.16065 | 1.3561 | 9.25
|  |  | 560 | 9.3333 | 668.2221 | 430.1106 | 5952.7875 | 21449.3022 | 27402.0897 | 621.4755 | 3.6902 | 9.3333 | [5 empty] | 148.3651 | 509.7358 | 0.16013 | 1.355 | 9.3333
|  |  | 565 | 9.4167 | 669.5364 | 433.8008 | 5893.3894 | 21418.4039 | 27311.7933 | 623.526 | 3.666 | 9.4167 | [5 empty] | 149.7201 | 510.301 | 0.1596 | 1.3539 | 9.4167
|  |  | 570 | 9.5 | 670.8393 | 437.4668 | 5834.3119 | 21384.8518 | 27219.1637 | 625.5954 | 3.6415 | 9.5 | [5 empty] | 151.0739 | 510.8633 | 0.15907 | 1.3527 | 9.5
|  |  | 575 | 9.5833 | 672.131 | 441.1083 | 5775.5666 | 21348.701 | 27124.2676 | 627.6835 | 3.6167 | 9.5833 | [5 empty] | 152.4266 | 511.4226 | 0.15854 | 1.3515 | 9.5833
|  |  | 580 | 9.6667 | 673.4116 | 444.725 | 5717.1645 | 21310.0074 | 27027.1719 | 629.7901 | 3.5917 | 9.6667 | [5 empty] | 153.7782 | 511.9789 | 0.15801 | 1.3503 | 9.6667
|  |  | 585 | 9.75 | 674.6813 | 448.3167 | 5659.1161 | 21268.8274 | 26927.9435 | 631.9151 | 3.5665 | 9.75 | [5 empty] | 155.1285 | 512.5323 | 0.15748 | 1.3491 | 9.75
|  |  | 590 | 9.8333 | 675.9404 | 451.8832 | 5601.4314 | 21225.2178 | 26826.6492 | 634.0583 | 3.5411 | 9.8333 | [5 empty] | 156.4776 | 513.0828 | 0.15695 | 1.3479 | 9.8333
|  |  | 595 | 9.9167 | 677.189 | 455.4242 | 5544.1201 | 21179.2359 | 26723.356 | 636.2194 | 3.5154 | 9.9167 | [5 empty] | 157.8254 | 513.6305 | 0.15642 | 1.3466 | 9.9167
|  |  | 600 | 10 | 678.4273 | 458.9397 | 5487.1912 | 21130.9395 | 26618.1307 | 638.3982 | 3.4896 | 10 | [5 empty] | 159.172 | 514.1753 | 0.15588 | 1.3453 | 10
|  |  | 605 | 10.0833 | 679.6555 | 462.4293 | 5430.6533 | 21080.3864 | 26511.0397 | 640.5944 | 3.4637 | 10.0833 | [5 empty] | 160.5174 | 514.7173 | 0.15535 | 1.344 | 10.0833
|  |  | 610 | 10.1667 | 680.8736 | 465.893 | 5374.5148 | 21027.6349 | 26402.1496 | 642.8077 | 3.4376 | 10.1667 | [5 empty] | 161.8614 | 515.2566 | 0.15481 | 1.3427 | 10.1667
|  |  | 615 | 10.25 | 682.0819 | 469.3306 | 5318.7832 | 20972.7433 | 26291.5265 | 645.0379 | 3.4114 | 10.25 | [5 empty] | 163.2041 | 515.7931 | 0.15428 | 1.3414 | 10.25
|  |  | 620 | 10.3333 | 683.2806 | 472.742 | 5263.4659 | 20915.7702 | 26179.2361 | 647.2845 | 3.385 | 10.3333 | [5 empty] | 164.5456 | 516.3269 | 0.15374 | 1.3401 | 10.3333
|  |  | 625 | 10.4167 | 684.4697 | 476.127 | 5208.5698 | 20856.7742 | 26065.344 | 649.5474 | 3.3585 | 10.4167 | [5 empty] | 165.8857 | 516.8581 | 0.15321 | 1.3387 | 10.4167
|  |  | 630 | 10.5 | 685.6495 | 479.4855 | 5154.1013 | 20795.8139 | 25949.9152 | 651.8262 | 3.332 | 10.5 | [5 empty] | 167.2244 | 517.3866 | 0.15267 | 1.3374 | 10.5
|  |  | 635 | 10.5833 | 686.8201 | 482.8174 | 5100.0664 | 20732.9477 | 25833.0141 | 654.1204 | 3.3053 | 10.5833 | [5 empty] | 168.5618 | 517.9125 | 0.15214 | 1.336 | 10.5833
|  |  | 640 | 10.6667 | 687.9816 | 486.1228 | 5046.4708 | 20668.2341 | 25714.7049 | 656.4297 | 3.2786 | 10.6667 | [5 empty] | 169.8978 | 518.4359 | 0.1516 | 1.3346 | 10.6667
|  |  | 645 | 10.75 | 689.1341 | 489.4014 | 4993.3196 | 20601.7314 | 25595.051 | 658.7538 | 3.2518 | 10.75 | [5 empty] | 171.2324 | 518.9567 | 0.15107 | 1.3332 | 10.75
|  |  | 650 | 10.8333 | 690.2779 | 492.6532 | 4940.6176 | 20533.4977 | 25474.1153 | 661.0922 | 3.225 | 10.8333 | [5 empty] | 172.5656 | 519.475 | 0.15053 | 1.3318 | 10.8333
|  |  | 655 | 10.9167 | 691.413 | 495.8782 | 4888.3694 | 20463.5906 | 25351.96 | 663.4446 | 3.1982 | 10.9167 | [5 empty] | 173.8974 | 519.9909 | 0.15 | 1.3304 | 10.9167
|  |  | 660 | 11 | 692.5396 | 499.0764 | 4836.5789 | 20392.0677 | 25228.6466 | 665.8105 | 3.1713 | 11 | [5 empty] | 175.2277 | 520.5043 | 0.14947 | 1.3289 | 11
|  |  | 665 | 11.0833 | 693.6577 | 502.2477 | 4785.2499 | 20318.9862 | 25104.2361 | 668.1896 | 3.1444 | 11.0833 | [5 empty] | 176.5566 | 521.0153 | 0.14893 | 1.3275 | 11.0833
|  |  | 670 | 11.1667 | 694.7676 | 505.3921 | 4734.3857 | 20244.4026 | 24978.7883 | 670.5814 | 3.1176 | 11.1667 | [5 empty] | 177.8841 | 521.524 | 0.1484 | 1.326 | 11.1667
|  |  | 675 | 11.25 | 695.8693 | 508.5097 | 4683.9892 | 20168.3733 | 24852.3625 | 672.9854 | 3.0907 | 11.25 | [5 empty] | 179.2101 | 522.0303 | 0.14787 | 1.3245 | 11.25
|  |  | 680 | 11.3333 | 696.9629 | 511.6004 | 4634.0632 | 20090.954 | 24725.0172 | 675.4013 | 3.0639 | 11.3333 | [5 empty] | 180.5346 | 522.5343 | 0.14734 | 1.323 | 11.3333
|  |  | 685 | 11.4167 | 698.0487 | 514.6643 | 4584.61 | 20012.1999 | 24596.8099 | 677.8286 | 3.0371 | 11.4167 | [5 empty] | 181.8577 | 523.036 | 0.14682 | 1.3215 | 11.4167
|  |  | 690 | 11.5 | 699.1266 | 517.7014 | 4535.6315 | 19932.1657 | 24467.7972 | 680.2668 | 3.0103 | 11.5 | [5 empty] | 183.1792 | 523.5355 | 0.14629 | 1.32 | 11.5
|  |  | 695 | 11.5833 | 700.1968 | 520.7117 | 4487.1295 | 19850.9055 | 24338.0349 | 682.7156 | 2.9836 | 11.5833 | [5 empty] | 184.4992 | 524.0327 | 0.14576 | 1.3185 | 11.5833
|  |  | 700 | 11.6667 | 701.2595 | 523.6953 | 4439.1053 | 19768.4725 | 24207.5778 | 685.1744 | 2.957 | 11.6667 | [5 empty] | 185.8177 | 524.5278 | 0.14524 | 1.317 | 11.6667
|  |  | 705 | 11.75 | 702.3146 | 526.6522 | 4391.5602 | 19684.9196 | 24076.4798 | 687.6429 | 2.9304 | 11.75 | [5 empty] | 187.1347 | 525.0208 | 0.14472 | 1.3154 | 11.75
|  |  | 710 | 11.8333 | 703.3624 | 529.5826 | 4344.4948 | 19600.2987 | 23944.7935 | 690.1205 | 2.9039 | 11.8333 | [5 empty] | 188.4501 | 525.5116 | 0.1442 | 1.3139 | 11.8333
|  |  | 715 | 11.9167 | 704.4029 | 532.4865 | 4297.9098 | 19514.6613 | 23812.5711 | 692.6069 | 2.8775 | 11.9167 | [5 empty] | 189.764 | 526.0003 | 0.14368 | 1.3123 | 11.9167
|  |  | 720 | 12 | 705.4362 | 535.364 | 4251.8055 | 19428.0577 | 23679.8631 | 695.1015 | 2.8512 | 12 | [5 empty] | 191.0763 | 526.487 | 0.14317 | 1.3107 | 12
|  |  | 725 | 12.0833 | 706.4625 | 538.2152 | 4206.1818 | 19340.5377 | 23546.7195 | 697.6039 | 2.825 | 12.0833 | [5 empty] | 192.3871 | 526.9717 | 0.14265 | 1.3092 | 12.0833
|  |  | 730 | 12.1667 | 707.4818 | 541.0402 | 4161.0387 | 19252.1503 | 23413.189 | 700.1138 | 2.7989 | 12.1667 | [5 empty] | 193.6962 | 527.4544 | 0.14214 | 1.3076 | 12.1667
|  |  | 735 | 12.25 | 708.4941 | 543.8391 | 4116.3756 | 19162.9436 | 23279.3192 | 702.6306 | 2.7729 | 12.25 | [5 empty] | 195.0038 | 527.9352 | 0.14163 | 1.306 | 12.25
|  |  | 740 | 12.3333 | 709.4997 | 546.612 | 4072.192 | 19072.9649 | 23145.1569 | 705.1538 | 2.7471 | 12.3333 | [5 empty] | 196.3098 | 528.414 | 0.14113 | 1.3044 | 12.3333
|  |  | 745 | 12.4167 | 710.4986 | 549.3591 | 4028.4869 | 18982.2606 | 23010.7475 | 707.6832 | 2.7214 | 12.4167 | [5 empty] | 197.6142 | 528.8909 | 0.14062 | 1.3028 | 12.4167
|  |  | 750 | 12.5 | 711.4909 | 552.0805 | 3985.2593 | 18890.8763 | 22876.1356 | 710.2181 | 2.6958 | 12.5 | [5 empty] | 198.9169 | 529.366 | 0.14012 | 1.3011 | 12.5
|  |  | 755 | 12.5833 | 712.4766 | 554.7763 | 3942.5079 | 18798.8565 | 22741.3645 | 712.7583 | 2.6704 | 12.5833 | [5 empty] | 200.218 | 529.8392 | 0.13962 | 1.2995 | 12.5833
|  |  | 760 | 12.6667 | 713.4559 | 557.4467 | 3900.2313 | 18706.2452 | 22606.4765 | 715.3032 | 2.6451 | 12.6667 | [5 empty] | 201.5175 | 530.3107 | 0.13912 | 1.2979 | 12.6667
|  |  | 765 | 12.75 | 714.4288 | 560.0917 | 3858.4277 | 18613.0852 | 22471.5129 | 717.8524 | 2.6199 | 12.75 | [5 empty] | 202.8154 | 530.7803 | 0.13863 | 1.2962 | 12.75
|  |  | 770 | 12.8333 | 715.3955 | 562.7117 | 3817.0955 | 18519.4183 | 22336.5138 | 720.4056 | 2.595 | 12.8333 | [5 empty] | 204.1116 | 531.2483 | 0.13814 | 1.2946 | 12.8333
|  |  | 775 | 12.9167 | 716.356 | 565.3067 | 3776.2325 | 18425.2857 | 22201.5182 | 722.9623 | 2.5702 | 12.9167 | [5 empty] | 205.4062 | 531.7145 | 0.13765 | 1.2929 | 12.9167
|  |  | 780 | 13 | 717.3103 | 567.8768 | 3735.8367 | 18330.7274 | 22066.5641 | 725.522 | 2.5455 | 13 | [5 empty] | 206.6991 | 532.179 | 0.13716 | 1.2912 | 13
|  |  | 785 | 13.0833 | 718.2586 | 570.4224 | 3695.9059 | 18235.7827 | 21931.6885 | 728.0845 | 2.5211 | 13.0833 | [5 empty] | 207.9903 | 532.6419 | 0.13668 | 1.2895 | 13.0833
|  |  | 790 | 13.1667 | 719.201 | 572.9435 | 3656.4375 | 18140.4897 | 21796.9272 | 730.6493 | 2.4968 | 13.1667 | [5 empty] | 209.2798 | 533.1032 | 0.1362 | 1.2879 | 13.1667
|  |  | 795 | 13.25 | 720.1374 | 575.4402 | 3617.429 | 18044.8859 | 21662.3149 | 733.2161 | 2.4727 | 13.25 | [5 empty] | 210.5677 | 533.5629 | 0.13573 | 1.2862 | 13.25
|  |  | 800 | 13.3333 | 721.068 | 577.9129 | 3578.8777 | 17949.0076 | 21527.8853 | 735.7843 | 2.4488 | 13.3333 | [5 empty] | 211.8538 | 534.0211 | 0.13525 | 1.2845 | 13.3333
|  |  | 805 | 13.4167 | 721.9929 | 580.3617 | 3540.7809 | 17852.8903 | 21393.6712 | 738.3538 | 2.425 | 13.4167 | [5 empty] | 213.1383 | 534.4777 | 0.13478 | 1.2828 | 13.4167
|  |  | 810 | 13.5 | 722.9121 | 582.7867 | 3503.1356 | 17756.5684 | 21259.7041 | 740.924 | 2.4015 | 13.5 | [5 empty] | 214.4211 | 534.9328 | 0.13431 | 1.281 | 13.5
|  |  | 815 | 13.5833 | 723.8258 | 585.1882 | 3465.9389 | 17660.0758 | 21126.0146 | 743.4947 | 2.3781 | 13.5833 | [5 empty] | 215.7021 | 535.3865 | 0.13385 | 1.2793 | 13.5833
|  |  | 820 | 13.6667 | 724.7338 | 587.5663 | 3429.1875 | 17563.445 | 20992.6325 | 746.0655 | 2.355 | 13.6667 | [5 empty] | 216.9814 | 535.8387 | 0.13339 | 1.2776 | 13.6667
|  |  | 825 | 13.75 | 725.6364 | 589.9213 | 3392.8782 | 17466.7079 | 20859.5861 | 748.636 | 2.332 | 13.75 | [5 empty] | 218.259 | 536.2895 | 0.13293 | 1.2759 | 13.75
|  |  | 830 | 13.8333 | 726.5336 | 592.2533 | 3357.0079 | 17369.8953 | 20726.9032 | 751.206 | 2.3093 | 13.8333 | [5 empty] | 219.5349 | 536.7389 | 0.13247 | 1.2741 | 13.8333
|  |  | 835 | 13.9167 | 727.4255 | 594.5626 | 3321.5731 | 17273.0373 | 20594.6104 | 753.775 | 2.2867 | 13.9167 | [5 empty] | 220.809 | 537.187 | 0.13202 | 1.2724 | 13.9167
|  |  | 840 | 14 | 728.3121 | 596.8493 | 3286.5703 | 17176.163 | 20462.7333 | 756.3428 | 2.2643 | 14 | [5 empty] | 222.0814 | 537.6337 | 0.13158 | 1.2706 | 14
|  |  | 845 | 14.0833 | 729.1934 | 599.1136 | 3251.996 | 17079.3007 | 20331.2967 | 758.909 | 2.2422 | 14.0833 | [5 empty] | 223.352 | 538.0792 | 0.13113 | 1.2689 | 14.0833
|  |  | 850 | 14.1667 | 730.0696 | 601.3558 | 3217.8467 | 16982.4776 | 20200.3243 | 761.1522 | 2.2212 | 14.1667 | [5 empty] | 224.6209 | 538.5234 | 0.13074 | 1.2671 | 14.1667
|  |  | 855 | 14.25 | 730.9408 | 603.5769 | 3184.0953 | 16885.6202 | 20069.7155 | 762.7245 | 2.2023 | 14.25 | [5 empty] | 225.888 | 538.9663 | 0.13047 | 1.2652 | 14.25
|  |  | 860 | 14.3333 | 731.8068 | 605.7792 | 3150.6907 | 16788.5481 | 19939.2388 | 764.3355 | 2.1833 | 14.3333 | [5 empty] | 227.1532 | 539.408 | 0.1302 | 1.2634 | 14.3333
|  |  | 865 | 14.4167 | 732.6679 | 607.9625 | 3117.635 | 16691.3037 | 19808.9387 | 765.9866 | 2.1644 | 14.4167 | [5 empty] | 228.4166 | 539.8485 | 0.12992 | 1.2615 | 14.4167
|  |  | 870 | 14.5 | 733.5241 | 610.1269 | 3084.9297 | 16593.9294 | 19678.8591 | 767.679 | 2.1454 | 14.5 | [5 empty] | 229.6782 | 540.2877 | 0.12963 | 1.2597 | 14.5
|  |  | 875 | 14.5833 | 734.3754 | 612.2724 | 3052.5767 | 16496.4668 | 19549.0435 | 769.414 | 2.1265 | 14.5833 | [5 empty] | 230.9378 | 540.7259 | 0.12934 | 1.2578 | 14.5833
|  |  | 880 | 14.6667 | 735.2219 | 614.3988 | 3020.5775 | 16398.9572 | 19419.5346 | 771.1932 | 2.1075 | 14.6667 | [5 empty] | 232.1957 | 541.1629 | 0.12904 | 1.256 | 14.6667
|  |  | 885 | 14.75 | 736.0637 | 616.5064 | 2988.9333 | 16301.4414 | 19290.3748 | 773.018 | 2.0886 | 0 | [5 empty] | 233.4516 | 541.5988 | 0.12874 | 1.2541 | 14.75
|  |  | 890 | 14.8333 | 736.9008 | 618.5949 | 2957.6456 | 16203.9599 | 19161.6056 | 774.8898 | 2.0696 | 0 | [5 empty] | 234.7058 | 542.0337 | 0.12843 | 1.2523 | 14.8333
|  |  | 895 | 14.9167 | 737.7332 | 620.6645 | 2926.7155 | 16106.5526 | 19033.2681 | 776.8105 | 2.0507 | 0 | [5 empty] | 235.958 | 542.4675 | 0.12811 | 1.2504 | 14.9167
|  |  | 900 | 15 | 738.561 | 622.7152 | 2896.1439 | 16009.2588 | 18905.4028 | 778.7816 | 2.0317 | 0 | [5 empty] | 237.2085 | 542.9003 | 0.12778 | 1.2486 | 15
|  |  | 905 | 15.0833 | 739.3842 | 624.7469 | 2865.932 | 15912.1175 | 18778.0496 | 780.8048 | 2.0128 | 0 | [5 empty] | 238.457 | 543.3321 | 0.12745 | 1.2467 | 15.0833
|  |  | 910 | 15.1667 | 740.203 | 626.7597 | 2836.0805 | 15815.1673 | 18651.2478 | 782.8821 | 1.9939 | 0 | [5 empty] | 239.7038 | 543.763 | 0.12711 | 1.2449 | 15.1667
|  |  | 915 | 15.25 | 741.0173 | 628.7537 | 2806.5902 | 15718.4459 | 18525.0361 | 785.0154 | 1.975 | 0 | [5 empty] | 240.9487 | 544.1929 | 0.12677 | 1.243 | 15.25
|  |  | 920 | 15.3333 | 741.8272 | 630.7287 | 2777.4617 | 15621.9909 | 18399.4526 | 787.2067 | 1.9562 | 0 | [5 empty] | 242.1917 | 544.6219 | 0.12642 | 1.2412 | 15.3333
|  |  | 925 | 15.4167 | 742.6327 | 632.6849 | 2748.6955 | 15525.8394 | 18274.5349 | 789.4581 | 1.9374 | 0 | [5 empty] | 243.4329 | 545.0501 | 0.12606 | 1.2393 | 15.4167
|  |  | 930 | 15.5 | 743.434 | 634.6223 | 2720.2922 | 15430.0277 | 18150.3199 | 791.7718 | 1.9186 | 0 | [5 empty] | 244.6722 | 545.4774 | 0.12569 | 1.2375 | 15.5
|  |  | 935 | 15.5833 | 744.2309 | 636.5408 | 2692.2522 | 15334.5918 | 18026.844 | 794.1501 | 1.8998 | 0 | [5 empty] | 245.9097 | 545.9038 | 0.12531 | 1.2357 | 15.5833
|  |  | 940 | 15.6667 | 745.0237 | 638.4407 | 2664.5757 | 15239.5674 | 17904.143 | 796.5955 | 1.8811 | 0 | [5 empty] | 247.1454 | 546.3295 | 0.12493 | 1.2338 | 15.6667
|  |  | 945 | 15.75 | 745.8123 | 640.3218 | 2637.263 | 15144.9893 | 17782.2522 | 799.1105 | 1.8624 | 0 | [5 empty] | 248.3792 | 546.7545 | 0.12453 | 1.232 | 15.75
|  |  | 950 | 15.8333 | 746.5967 | 642.1842 | 2610.3142 | 15050.8921 | 17661.2063 | 801.6978 | 1.8438 | 0 | [5 empty] | 249.6112 | 547.1786 | 0.12413 | 1.2301 | 15.8333
|  |  | 955 | 15.9167 | 747.3771 | 644.0279 | 2583.7295 | 14957.3099 | 17541.0393 | 804.3603 | 1.8252 | 0 | [5 empty] | 250.8413 | 547.6021 | 0.12372 | 1.2283 | 15.9167
|  |  | 960 | 16 | 748.1535 | 645.8531 | 2557.5088 | 14864.2762 | 17421.785 | 807.1008 | 1.8066 | 0 | [5 empty] | 252.0696 | 548.0249 | 0.1233 | 1.2265 | 16
|  |  | 965 | 16.0833 | 748.9258 | 647.6597 | 2531.6522 | 14771.8242 | 17303.4764 | 809.9225 | 1.7881 | 0 | [5 empty] | 253.2961 | 548.447 | 0.12287 | 1.2246 | 16.0833
|  |  | 970 | 16.1667 | 749.6941 | 649.4478 | 2506.1595 | 14679.9866 | 17186.1462 | 812.8286 | 1.7696 | 0 | [5 empty] | 254.5207 | 548.8685 | 0.12243 | 1.2228 | 16.1667
|  |  | 975 | 16.25 | 750.4586 | 651.2174 | 2481.0307 | 14588.7956 | 17069.8264 | 815.8226 | 1.7512 | 0 | [5 empty] | 255.7436 | 549.2893 | 0.12198 | 1.221 | 16.25
|  |  | 980 | 16.3333 | 751.2192 | 652.9685 | 2456.2656 | 14498.283 | 16954.5486 | 818.9081 | 1.7328 | 0 | [5 empty] | 256.9646 | 549.7096 | 0.12152 | 1.2192 | 16.3333
|  |  | 985 | 16.4167 | 751.9759 | 654.7013 | 2431.8639 | 14408.4803 | 16840.3442 | 822.0889 | 1.7145 | 0 | [5 empty] | 258.1837 | 550.1293 | 0.12105 | 1.2174 | 16.4167
|  |  | 990 | 16.5 | 752.7288 | 656.4158 | 2407.8255 | 14319.4183 | 16727.2438 | 825.3691 | 1.6962 | 0 | [5 empty] | 259.4011 | 550.5485 | 0.12057 | 1.2155 | 16.5
|  |  | 995 | 16.5833 | 753.478 | 658.112 | 2384.15 | 14231.1278 | 16615.2778 | 828.7528 | 1.6779 | 0 | [5 empty] | 260.6166 | 550.9671 | 0.12008 | 1.2137 | 16.5833
|  |  | 1000 | 16.6667 | 754.2234 | 659.7899 | 2360.8371 | 14143.6389 | 16504.476 | 832.2446 | 1.6598 | 0 | [5 empty] | 261.8304 | 551.3853 | 0.11958 | 1.2119 | 16.6667
|  |  | 1005 | 16.75 | 754.9652 | 661.4497 | 2337.8866 | 14056.9816 | 16394.8682 | 835.8491 | 1.6416 | 0 | [5 empty] | 263.0423 | 551.803 | 0.11906 | 1.2101 | 16.75
|  |  | 1010 | 16.8333 | 755.7032 | 663.0913 | 2315.298 | 13971.1854 | 16286.4834 | 839.5713 | 1.6235 | 0 | [5 empty] | 264.2524 | 552.2202 | 0.11853 | 1.2083 | 16.8333
|  |  | 1015 | 16.9167 | 756.4377 | 664.7149 | 2293.071 | 13886.2796 | 16179.3506 | 843.4166 | 1.6055 | 0 | [5 empty] | 265.4607 | 552.6371 | 0.11799 | 1.2065 | 16.9167
|  |  | 1020 | 17 | 757.1686 | 666.3204 | 2271.2053 | 13802.2931 | 16073.4984 | 847.3905 | 1.5875 | 0 | [5 empty] | 266.6673 | 553.0535 | 0.11744 | 1.2047 | 17
|  |  | 1025 | 17.0833 | 757.8959 | 667.9079 | 2249.7004 | 13719.2546 | 15968.9551 | 851.4988 | 1.5696 | 0 | [5 empty] | 267.872 | 553.4696 | 0.11687 | 1.2029 | 17.0833
|  |  | 1030 | 17.1667 | 758.6198 | 669.4775 | 2228.5562 | 13637.1926 | 15865.7488 | 855.7479 | 1.5517 | 0 | [5 empty] | 269.0749 | 553.8854 | 0.11629 | 1.2012 | 17.1667
|  |  | 1035 | 17.25 | 759.3401 | 671.0292 | 2207.7721 | 13556.1353 | 15763.9074 | 860.1444 | 1.5339 | 0 | [5 empty] | 270.2761 | 554.3008 | 0.1157 | 1.1994 | 17.25
|  |  | 1040 | 17.3333 | 760.057 | 672.5631 | 2187.3478 | 13476.1107 | 15663.4585 | 864.6952 | 1.5161 | 0 | [5 empty] | 271.4755 | 554.7159 | 0.11509 | 1.1976 | 17.3333
|  |  | 1045 | 17.4167 | 760.7705 | 674.0792 | 2167.2831 | 13397.1467 | 15564.4298 | 869.4079 | 1.4983 | 0 | [5 empty] | 272.6731 | 555.1307 | 0.11446 | 1.1958 | 17.4167
|  |  | 1050 | 17.5 | 761.4806 | 675.5775 | 2147.5776 | 13319.271 | 15466.8486 | 874.2902 | 1.4806 | 0 | [5 empty] | 273.8689 | 555.5453 | 0.11382 | 1.1941 | 17.5
|  |  | 1055 | 17.5833 | 762.1873 | 677.0581 | 2128.2311 | 13242.5112 | 15370.7424 | 879.3508 | 1.4629 | 0 | [5 empty] | 275.063 | 555.9597 | 0.11317 | 1.1923 | 17.5833
|  |  | 1060 | 17.6667 | 762.8908 | 678.521 | 2109.2434 | 13166.895 | 15276.1383 | 884.5983 | 1.4453 | 0 | [5 empty] | 276.2553 | 556.3738 | 0.1125 | 1.1906 | 17.6667
|  |  | 1065 | 17.75 | 763.5909 | 679.9664 | 2090.6142 | 13092.4496 | 15183.0638 | 890.0425 | 1.4277 | 0 | [5 empty] | 277.4458 | 556.7878 | 0.11181 | 1.1888 | 17.75
|  |  | 1070 | 17.8333 | 764.2878 | 681.3941 | 2072.3434 | 13019.2028 | 15091.5461 | 895.6933 | 1.4102 | 0 | [5 empty] | 278.6347 | 557.2016 | 0.1111 | 1.1871 | 17.8333
|  |  | 1075 | 17.9167 | 764.9815 | 682.8043 | 2054.4309 | 12947.1818 | 15001.6127 | 901.5616 | 1.3926 | 0 | [5 empty] | 279.8217 | 557.6153 | 0.11038 | 1.1853 | 17.9167
|  |  | 1080 | 18 | 765.672 | 684.1969 | 2036.8767 | 12876.4144 | 14913.291 | 907.6589 | 1.3751 | 0 | [5 empty] | 281.0071 | 558.0288 | 0.10964 | 1.1836 | 18
|  |  | 1085 | 18.0833 | 766.3593 | 685.572 | 2019.6807 | 12806.928 | 14826.6088 | 913.9974 | 1.3577 | 0 | [5 empty] | 282.1907 | 558.4423 | 0.10888 | 1.1819 | 18.0833
|  |  | 1090 | 18.1667 | 767.0434 | 686.9297 | 2002.8432 | 12738.7506 | 14741.5938 | 920.5902 | 1.3402 | 0 | [5 empty] | 283.3725 | 558.8557 | 0.1081 | 1.1802 | 18.1667
|  |  | 1095 | 18.25 | 767.7245 | 688.2699 | 1986.3642 | 12671.9099 | 14658.2741 | 927.4514 | 1.3228 | 0 | [5 empty] | 284.5527 | 559.269 | 0.1073 | 1.1785 | 18.25
|  |  | 1100 | 18.3333 | 768.4025 | 689.5927 | 1970.2441 | 12606.4341 | 14576.6781 | 934.5958 | 1.3054 | 0 | [5 empty] | 285.7312 | 559.6823 | 0.10648 | 1.1768 | 18.3333
|  |  | 1105 | 18.4167 | 769.0774 | 690.8981 | 1954.483 | 12542.3515 | 14496.8345 | 942.0395 | 1.288 | 0 | [5 empty] | 286.9079 | 560.0956 | 0.10564 | 1.1751 | 18.4167
|  |  | 1110 | 18.5 | 769.7493 | 692.186 | 1939.0815 | 12479.6908 | 14418.7723 | 949.7997 | 1.2706 | 0 | [5 empty] | 288.083 | 560.5089 | 0.10478 | 1.1734 | 18.5
|  |  | 1115 | 18.5833 | 770.4182 | 693.4566 | 1924.04 | 12418.4809 | 14342.5209 | 957.8948 | 1.2532 | 0 | [5 empty] | 289.2564 | 560.9223 | 0.10389 | 1.1717 | 18.5833
|  |  | 1120 | 18.6667 | 771.0841 | 694.7097 | 1909.3592 | 12358.751 | 14268.1102 | 966.3445 | 1.2357 | 0 | [5 empty] | 290.4281 | 561.3357 | 0.10298 | 1.17 | 18.6667
|  |  | 1125 | 18.75 | 771.747 | 695.9455 | 1895.0398 | 12300.5309 | 14195.5707 | 975.1699 | 1.2183 | 0 | [5 empty] | 291.5981 | 561.7492 | 0.10205 | 1.1684 | 18.75
|  |  | 1130 | 18.8333 | 772.4071 | 697.1638 | 1881.0826 | 12243.8505 | 14124.9332 | 984.3939 | 1.2009 | 0 | [5 empty] | 292.7665 | 562.1628 | 0.10109 | 1.1667 | 18.8333
|  |  | 1135 | 18.9167 | 773.0643 | 698.3647 | 1867.4886 | 12188.7405 | 14056.2292 | 994.041 | 1.1835 | 0 | [5 empty] | 293.9332 | 562.5765 | 0.10011 | 1.1651 | 18.9167
|  |  | 1140 | 19 | 773.7185 | 699.5482 | 1854.2589 | 12135.232 | 13989.4908 | 1004.1375 | 1.166 | 0 | [5 empty] | 295.0983 | 562.9904 | 0.099106 | 1.1634 | 19
|  |  | 1145 | 19.0833 | 774.37 | 700.7142 | 1841.3945 | 12083.3564 | 13924.7509 | 1014.7119 | 1.1485 | 0 | [5 empty] | 296.2617 | 563.4044 | 0.098073 | 1.1618 | 19.0833
|  |  | 1150 | 19.1667 | 775.0186 | 701.8627 | 1828.897 | 12033.146 | 13862.0429 | 1025.7947 | 1.131 | 0 | [5 empty] | 297.4235 | 563.8186 | 0.097013 | 1.1602 | 19.1667
|  |  | 1155 | 19.25 | 775.6644 | 702.9937 | 1816.7677 | 11984.6334 | 13801.4011 | 1037.4192 | 1.1134 | 0 | [5 empty] | 298.5837 | 564.233 | 0.095926 | 1.1586 | 19.25
|  |  | 1160 | 19.3333 | 776.3075 | 704.1072 | 1805.0082 | 11937.8522 | 13742.8603 | 1049.6209 | 1.0958 | 0 | [5 empty] | 299.7423 | 564.6477 | 0.094811 | 1.157 | 19.3333
|  |  | 1165 | 19.4167 | 776.9478 | 705.203 | 1793.6203 | 11892.8362 | 13686.4565 | 1062.4385 | 1.0782 | 0 | [5 empty] | 300.8993 | 565.0626 | 0.093667 | 1.1554 | 19.4167
|  |  | 1170 | 19.5 | 777.5854 | 706.2811 | 1782.6059 | 11849.6203 | 13632.2262 | 1075.9139 | 1.0604 | 0 | [5 empty] | 302.0547 | 565.4777 | 0.092494 | 1.1538 | 19.5
|  |  | 1175 | 19.5833 | 778.2203 | 707.3416 | 1771.9669 | 11808.2398 | 13580.2068 | 1090.0923 | 1.0427 | 0 | [5 empty] | 303.2086 | 565.8932 | 0.091291 | 1.1523 | 19.5833
|  |  | 1180 | 19.6667 | 778.8525 | 708.3842 | 1761.7057 | 11768.7309 | 13530.4367 | 1105.0229 | 1.0248 | 0 | [5 empty] | 304.3608 | 566.309 | 0.090058 | 1.1507 | 19.6667
|  |  | 1185 | 19.75 | 779.482 | 709.409 | 1751.8245 | 11731.1304 | 13482.9549 | 1120.7589 | 1.0069 | 0 | [5 empty] | 305.5116 | 566.7251 | 0.088793 | 1.1492 | 19.75
|  |  | 1190 | 19.8333 | 780.1089 | 710.4159 | 1742.3258 | 11695.4758 | 13437.8017 | 1137.3583 | 0.98884 | 0 | [5 empty] | 306.6607 | 567.1415 | 0.087497 | 1.1477 | 19.8333
|  |  | 1195 | 19.9167 | 780.7332 | 711.4047 | 1733.2123 | 11661.8055 | 13395.0177 | 1154.8839 | 0.97074 | 0 | [5 empty] | 307.8084 | 567.5584 | 0.08617 | 1.1461 | 19.9167
|  |  | 1200 | 20 | 781.3549 | 712.3755 | 1724.4866 | 11630.1582 | 13354.6449 | 1173.4043 | 0.95253 | 0 | [5 empty] | 308.9545 | 567.9756 | 0.08481 | 1.1446 | 20
|  |  | 1205 | 20.0833 | 781.9741 | 713.328 | 1716.1518 | 11600.5738 | 13316.7256 | 1192.9941 | 0.93423 | 0 | [5 empty] | 310.0991 | 568.3932 | 0.083417 | 1.1431 | 20.0833
|  |  | 1210 | 20.1667 | 782.5907 | 714.2622 | 1708.2108 | 11573.0923 | 13281.3031 | 1213.7346 | 0.91583 | 0 | [5 empty] | 311.2423 | 568.8113 | 0.081991 | 1.1416 | 20.1667
|  |  | 1215 | 20.25 | 783.2047 | 715.1781 | 1700.6668 | 11547.7547 | 13248.4215 | 1235.7148 | 0.89731 | 0 | [5 empty] | 312.3839 | 569.2299 | 0.080533 | 1.1402 | 20.25
|  |  | 1220 | 20.3333 | 783.8163 | 716.0754 | 1693.523 | 11524.6023 | 13218.1253 | 1259.0314 | 0.87868 | 0 | [5 empty] | 313.5241 | 569.6489 | 0.079042 | 1.1387 | 20.3333
|  |  | 1225 | 20.4167 | 784.4254 | 716.954 | 1686.7829 | 11503.6767 | 13190.4596 | 1283.7907 | 0.85993 | 0 | [5 empty] | 314.6628 | 570.0684 | 0.077517 | 1.1373 | 20.4167
|  |  | 1230 | 20.5 | 785.032 | 717.814 | 1680.4499 | 11485.0203 | 13165.4702 | 1310.1087 | 0.84106 | 0 | [5 empty] | 315.8001 | 570.4884 | 0.07596 | 1.1358 | 20.5
|  |  | 1235 | 20.5833 | 785.6361 | 718.655 | 1674.5275 | 11468.6751 | 13143.2027 | 1338.1124 | 0.82206 | 0 | [5 empty] | 316.9359 | 570.909 | 0.07437 | 1.1344 | 20.5833
|  |  | 1240 | 20.6667 | 786.2379 | 719.4771 | 1669.0193 | 11454.6838 | 13123.7031 | 1367.9412 | 0.80294 | 0 | [5 empty] | 318.0703 | 571.3301 | 0.072749 | 1.133 | 20.6667
|  |  | 1245 | 20.75 | 786.8372 | 720.28 | 1663.9289 | 11443.0886 | 13107.0175 | 1399.7482 | 0.7837 | 0 | [5 empty] | 319.2033 | 571.7518 | 0.071096 | 1.1316 | 20.75
|  |  | 1250 | 20.8333 | 787.4341 | 721.0637 | 1659.2599 | 11433.9316 | 13093.1915 | 1433.7013 | 0.76433 | 0 | [5 empty] | 320.3348 | 572.174 | 0.069412 | 1.1302 | 20.8333
|  |  | 1255 | 20.9167 | 788.0287 | 721.8281 | 1655.0159 | 11427.2545 | 13082.2703 | 1469.985 | 0.74485 | 0 | [5 empty] | 321.465 | 572.5969 | 0.067699 | 1.1288 | 20.9167
|  |  | 1260 | 21 | 788.6209 | 722.5729 | 1651.2003 | 11423.0982 | 13074.2984 | 1508.8027 | 0.72524 | 0 | [5 empty] | 322.5938 | 573.0205 | 0.065957 | 1.1274 | 21
|  |  | 1265 | 21.0833 | 789.2108 | 723.2981 | 1647.8165 | 11421.5028 | 13069.3193 | 1550.378 | 0.70552 | 0 | [5 empty] | 323.7212 | 573.4446 | 0.064188 | 1.126 | 21.0833
|  |  | 1270 | 21.1667 | 789.7984 | 724.0037 | 1644.8678 | 11422.5071 | 13067.375 | 1594.9575 | 0.6857 | 0 | [5 empty] | 324.8473 | 573.8695 | 0.062394 | 1.1247 | 21.1667
|  |  | 1275 | 21.25 | 790.3837 | 724.6894 | 1642.3573 | 11426.1486 | 13068.5059 | 1642.813 | 0.66578 | 0 | [5 empty] | 325.972 | 574.295 | 0.060577 | 1.1233 | 21.25
|  |  | 1280 | 21.3333 | 790.9667 | 725.3552 | 1640.2878 | 11432.4628 | 13072.7505 | 1694.2448 | 0.64578 | 0 | [5 empty] | 327.0953 | 574.7212 | 0.058738 | 1.122 | 21.3333
|  |  | 1285 | 21.4167 | 791.5474 | 726.0009 | 1638.6618 | 11441.4829 | 13080.1447 | 1749.5843 | 0.62571 | 0 | [5 empty] | 328.2173 | 575.1482 | 0.05688 | 1.1206 | 21.4167
|  |  | 1290 | 21.5 | 792.1259 | 726.6266 | 1637.4815 | 11453.24 | 13090.7215 | 1809.1982 | 0.60558 | 0 | [5 empty] | 329.3379 | 575.5759 | 0.055006 | 1.1193 | 21.5
|  |  | 1295 | 21.5833 | 792.7022 | 727.2322 | 1636.7489 | 11467.7618 | 13104.5107 | 1873.4919 | 0.58542 | 0 | [5 empty] | 330.4572 | 576.0043 | 0.053118 | 1.118 | 21.5833
|  |  | 1300 | 21.6667 | 793.2762 | 727.8176 | 1636.4652 | 11485.0732 | 13121.5384 | 1942.9145 | 0.56523 | 0 | [5 empty] | 331.5752 | 576.4335 | 0.05122 | 1.1166 | 21.6667
|  |  | 1305 | 21.75 | 793.8481 | 728.3829 | 1636.6313 | 11505.1949 | 13141.8262 | 2017.9632 | 0.54505 | 0 | [5 empty] | 332.6918 | 576.8635 | 0.049315 | 1.1153 | 21.75
|  |  | 1310 | 21.8333 | 794.4178 | 728.9279 | 1637.2476 | 11528.1439 | 13165.3915 | 2099.1895 | 0.5249 | 0 | [5 empty] | 333.8071 | 577.2943 | 0.047407 | 1.114 | 21.8333
|  |  | 1315 | 21.9167 | 794.9854 | 729.4528 | 1638.3136 | 11553.9325 | 13192.2461 | 2187.205 | 0.50481 | 0 | [5 empty] | 334.9211 | 577.7258 | 0.045499 | 1.1126 | 21.9167
|  |  | 1320 | 22 | 795.5508 | 729.9576 | 1639.8286 | 11582.5681 | 13222.3967 | 2282.6886 | 0.4848 | 0 | [5 empty] | 336.0337 | 578.1583 | 0.043596 | 1.1113 | 22
|  |  | 1325 | 22.0833 | 796.1141 | 730.4424 | 1641.7906 | 11614.053 | 13255.8436 | 2386.3945 | 0.4649 | 0 | [5 empty] | 337.1449 | 578.5915 | 0.041701 | 1.1099 | 22.0833
|  |  | 1330 | 22.1667 | 796.6752 | 730.9073 | 1644.1972 | 11648.3837 | 13292.5809 | 2499.1608 | 0.44515 | 0 | [5 empty] | 338.2549 | 579.0256 | 0.03982 | 1.1086 | 22.1667
|  |  | 1335 | 22.25 | 797.2343 | 731.3525 | 1647.0452 | 11685.551 | 13332.5962 | 2621.9195 | 0.42559 | 0 | [5 empty] | 339.3634 | 579.4605 | 0.037955 | 1.1072 | 22.25
|  |  | 1340 | 22.3333 | 797.7913 | 731.7781 | 1650.3304 | 11725.5394 | 13375.8697 | 2755.7075 | 0.40624 | 0 | [5 empty] | 340.4706 | 579.8963 | 0.036113 | 1.1058 | 22.3333
|  |  | 1345 | 22.4167 | 798.3462 | 732.1843 | 1654.0476 | 11768.3272 | 13422.3748 | 2901.6795 | 0.38715 | 0 | [5 empty] | 341.5764 | 580.3329 | 0.034296 | 1.1044 | 22.4167
|  |  | 1350 | 22.5 | 798.8991 | 732.5715 | 1658.1911 | 11813.8861 | 13472.0772 | 3061.1215 | 0.36834 | 0 | [5 empty] | 342.6808 | 580.7705 | 0.03251 | 1.103 | 22.5
|  |  | 1355 | 22.5833 | 799.45 | 732.9398 | 1662.7539 | 11862.1813 | 13524.9352 | 3235.4667 | 0.34986 | 0 | [5 empty] | 343.7838 | 581.2089 | 0.030758 | 1.1016 | 22.5833
|  |  | 1360 | 22.6667 | 799.9988 | 733.2897 | 1667.7282 | 11913.1714 | 13580.8997 | 3426.3137 | 0.33174 | 0 | [5 empty] | 344.8854 | 581.6482 | 0.029045 | 1.1001 | 22.6667
|  |  | 1365 | 22.75 | 800.5456 | 733.6214 | 1673.1055 | 11966.8086 | 13639.9142 | 3635.4458 | 0.31401 | 0 | [5 empty] | 345.9855 | 582.0884 | 0.027374 | 1.0987 | 22.75
|  |  | 1370 | 22.8333 | 801.0905 | 733.9354 | 1678.8762 | 12023.0387 | 13701.915 | 3864.8542 | 0.29672 | 0 | [5 empty] | 347.0841 | 582.5295 | 0.025749 | 1.0972 | 22.8333
|  |  | 1375 | 22.9167 | 801.6333 | 734.2321 | 1685.03 | 12081.8014 | 13766.8314 | 4116.763 | 0.27988 | 0 | [5 empty] | 348.1813 | 582.9715 | 0.024173 | 1.0957 | 22.9167
|  |  | 1380 | 23 | 802.1742 | 734.512 | 1691.5557 | 12143.0307 | 13834.5864 | 4393.6578 | 0.26353 | 0 | [5 empty] | 349.277 | 583.4144 | 0.02265 | 1.0941 | 23
|  |  | 1385 | 23.0833 | 802.7132 | 734.7756 | 1698.4414 | 12206.6552 | 13905.0966 | 4698.3185 | 0.2477 | 0 | [5 empty] | 350.3711 | 583.8582 | 0.021181 | 1.0926 | 23.0833
|  |  | 1390 | 23.1667 | 803.2502 | 735.0233 | 1705.6747 | 12272.5985 | 13978.2732 | 4974.2516 | 0.23519 | 0 | [5 empty] | 351.4636 | 584.3029 | 0.020006 | 1.0909 | 23.1667
|  |  | 1395 | 23.25 | 803.7854 | 735.2584 | 1713.1727 | 12340.3267 | 14053.4994 | 4729.6266 | 0.24869 | 0 | [5 empty] | 352.5545 | 584.7485 | 0.021041 | 1.0883 | 23.25
|  |  | 1400 | 23.3333 | 804.3186 | 735.5071 | 1720.2858 | 12405.6105 | 14125.8963 | 4498.7341 | 0.2628 | 0 | [5 empty] | 353.6428 | 585.1945 | 0.022121 | 1.0857 | 23.3333
|  |  | 1405 | 23.4167 | 804.8499 | 735.7699 | 1726.9988 | 12468.346 | 14195.3448 | 4280.9045 | 0.27753 | 0 | [5 empty] | 354.7285 | 585.6411 | 0.023246 | 1.083 | 23.4167
|  |  | 1410 | 23.5 | 805.3793 | 736.0475 | 1733.2966 | 12528.4279 | 14261.7246 | 4075.4909 | 0.29288 | 0 | [5 empty] | 355.8115 | 586.0882 | 0.024418 | 1.0804 | 23.5
|  |  | 1415 | 23.5833 | 805.9069 | 736.3403 | 1739.1641 | 12585.7501 | 14324.9142 | 3881.869 | 0.30885 | 0 | [5 empty] | 356.8919 | 586.5358 | 0.025636 | 1.0778 | 23.5833
|  |  | 1420 | 23.6667 | 806.4326 | 736.6492 | 1744.586 | 12640.2057 | 14384.7917 | 3699.4373 | 0.32543 | 0 | [5 empty] | 357.9697 | 586.9838 | 0.0269 | 1.0751 | 23.6667
|  |  | 1425 | 23.75 | 806.9565 | 736.9746 | 1749.5473 | 12691.6882 | 14441.2355 | 3527.6167 | 0.34262 | 0 | [5 empty] | 359.0447 | 587.4324 | 0.028211 | 1.0724 | 23.75
|  |  | 1430 | 23.8333 | 807.4786 | 737.3172 | 1754.0332 | 12740.0918 | 14494.1251 | 3365.8503 | 0.36041 | 0 | [5 empty] | 360.1172 | 587.8815 | 0.029566 | 1.0697 | 23.8333
|  |  | 1435 | 23.9167 | 807.9988 | 737.6777 | 1758.0293 | 12785.312 | 14543.3413 | 3213.6031 | 0.37876 | 0 | [5 empty] | 361.1869 | 588.331 | 0.030967 | 1.067 | 23.9167
|  |  | 1440 | 24 | 808.5173 | 738.0564 | 1761.5214 | 12827.2461 | 14588.7676 | 3070.362 | 0.39767 | 0 | [5 empty] | 362.2539 | 588.7811 | 0.032412 | 1.0643 | 24
|  |  | 1445 | 24.0833 | 809.0339 | 738.4541 | 1764.4962 | 12865.7944 | 14630.2906 | 2935.6352 | 0.41711 | 0 | [5 empty] | 363.3183 | 589.2317 | 0.033899 | 1.0616 | 24.0833
|  |  | 1450 | 24.1667 | 809.5488 | 738.8712 | 1766.9407 | 12900.8604 | 14667.8011 | 2808.9519 | 0.43704 | 0 | [5 empty] | 364.3799 | 589.6827 | 0.035428 | 1.0589 | 24.1667
|  |  | 1455 | 24.25 | 810.0619 | 739.3082 | 1768.8428 | 12932.3518 | 14701.1946 | 2689.8619 | 0.45742 | 0 | [5 empty] | 365.4388 | 590.1343 | 0.036997 | 1.0562 | 24.25
|  |  | 1460 | 24.3333 | 810.5733 | 739.7657 | 1770.1915 | 12960.181 | 14730.3725 | 2577.9353 | 0.47823 | 0 | [5 empty] | 366.495 | 590.5864 | 0.038603 | 1.0534 | 24.3333
|  |  | 1465 | 24.4167 | 811.0829 | 740.2439 | 1770.9766 | 12984.2661 | 14755.2427 | 2472.7617 | 0.49941 | 0 | [5 empty] | 367.5484 | 591.0389 | 0.040245 | 1.0507 | 24.4167
|  |  | 1470 | 24.5 | 811.5908 | 740.7433 | 1771.1888 | 13004.5316 | 14775.7204 | 2373.9502 | 0.52092 | 0 | [5 empty] | 368.5991 | 591.492 | 0.04192 | 1.0479 | 24.5
|  |  | 1475 | 24.5833 | 812.097 | 741.2642 | 1770.8205 | 13020.9085 | 14791.729 | 2281.1287 | 0.54271 | 0 | [5 empty] | 369.647 | 591.9455 | 0.043626 | 1.0452 | 24.5833
|  |  | 1480 | 24.6667 | 812.6015 | 741.8069 | 1769.8649 | 13033.3357 | 14803.2007 | 2193.9431 | 0.56471 | 0 | [5 empty] | 370.6922 | 592.3995 | 0.045359 | 1.0424 | 24.6667
|  |  | 1485 | 24.75 | 813.1043 | 742.3716 | 1768.317 | 13041.7601 | 14810.0771 | 2112.0572 | 0.58688 | 0 | [5 empty] | 371.7346 | 592.8541 | 0.047118 | 1.0397 | 24.75
|  |  | 1490 | 24.8333 | 813.6054 | 742.9585 | 1766.1728 | 13046.1372 | 14812.3099 | 2035.1521 | 0.60915 | 0 | [5 empty] | 372.7742 | 593.3091 | 0.048899 | 1.0369 | 24.8333
|  |  | 1495 | 24.9167 | 814.1049 | 743.5677 | 1763.4301 | 13046.4315 | 14809.8616 | 1962.9254 | 0.63146 | 0 | [5 empty] | 373.8111 | 593.7647 | 0.050698 | 1.0341 | 24.9167
|  |  | 1500 | 25 | 814.6026 | 744.1991 | 1760.0882 | 13042.6171 | 14802.7052 | 1895.0908 | 0.65374 | 0 | [5 empty] | 374.8453 | 594.2207 | 0.052512 | 1.0314 | 25
|  |  | 1505 | 25.0833 | 815.0988 | 744.8529 | 1756.1479 | 13034.6776 | 14790.8255 | 1831.3774 | 0.67594 | 0 | [5 empty] | 375.8767 | 594.6772 | 0.054339 | 1.0286 | 25.0833
|  |  | 1510 | 25.1667 | 815.5933 | 745.5288 | 1751.6117 | 13022.6066 | 14774.2183 | 1771.5295 | 0.69799 | 0 | [5 empty] | 376.9053 | 595.1343 | 0.056175 | 1.0259 | 25.1667
|  |  | 1515 | 25.25 | 816.0861 | 746.2268 | 1746.4835 | 13006.4078 | 14752.8913 | 1715.3055 | 0.71983 | 0 | [5 empty] | 377.9312 | 595.5918 | 0.058016 | 1.0232 | 25.25
|  |  | 1520 | 25.3333 | 816.5774 | 746.9466 | 1740.769 | 12986.0947 | 14726.8637 | 1662.4778 | 0.7414 | 0 | [5 empty] | 378.9543 | 596.0499 | 0.05986 | 1.0204 | 25.3333
|  |  | 1525 | 25.4167 | 817.067 | 747.688 | 1734.4752 | 12961.6911 | 14696.1663 | 1612.8318 | 0.76262 | 0 | [5 empty] | 379.9748 | 596.5085 | 0.061703 | 1.0177 | 25.4167
|  |  | 1530 | 25.5 | 817.5551 | 748.4506 | 1727.6109 | 12933.2303 | 14660.8412 | 1566.1657 | 0.78346 | 0 | [5 empty] | 380.9925 | 596.9676 | 0.063541 | 1.015 | 25.5
|  |  | 1535 | 25.5833 | 818.0415 | 749.2341 | 1720.1861 | 12900.7553 | 14620.9414 | 1522.2895 | 0.80385 | 0 | [5 empty] | 382.0074 | 597.4272 | 0.065373 | 1.0123 | 25.5833
|  |  | 1540 | 25.6667 | 818.5264 | 750.038 | 1712.2122 | 12864.3184 | 14576.5306 | 1481.025 | 0.82373 | 0 | [5 empty] | 383.0197 | 597.8874 | 0.067194 | 1.0096 | 25.6667
|  |  | 1545 | 25.75 | 819.0098 | 750.8617 | 1703.702 | 12823.9808 | 14527.6829 | 1442.2047 | 0.84307 | 0 | [5 empty] | 384.0293 | 598.3481 | 0.069003 | 1.0069 | 25.75
|  |  | 1550 | 25.8333 | 819.4915 | 751.7048 | 1694.6696 | 12779.8122 | 14474.4818 | 1405.6716 | 0.86182 | 0 | [5 empty] | 385.0362 | 598.8093 | 0.070796 | 1.0043 | 25.8333
|  |  | 1555 | 25.9167 | 819.9718 | 752.5666 | 1685.1299 | 12731.8902 | 14417.0201 | 1371.2785 | 0.87992 | 0 | [5 empty] | 386.0405 | 599.2711 | 0.072572 | 1.0016 | 25.9167
|  |  | 1560 | 26 | 820.4505 | 753.4465 | 1675.0992 | 12680.3 | 14355.3991 | 1338.8876 | 0.89736 | 0 | [5 empty] | 387.0421 | 599.7334 | 0.074327 | 0.99898 | 26
|  |  | 1565 | 26.0833 | 820.9276 | 754.3439 | 1664.5944 | 12625.1335 | 14289.7279 | 1308.3698 | 0.91409 | 0 | [5 empty] | 388.0411 | 600.1963 | 0.076061 | 0.99636 | 26.0833
|  |  | 1570 | 26.1667 | 821.4033 | 755.258 | 1653.6336 | 12566.4892 | 14220.1228 | 1279.6044 | 0.93009 | 0 | [5 empty] | 389.0374 | 600.6597 | 0.077771 | 0.99376 | 26.1667
|  |  | 1575 | 26.25 | 821.8774 | 756.188 | 1642.2352 | 12504.4712 | 14146.7063 | 1252.4786 | 0.94532 | 0 | [5 empty] | 390.0312 | 601.1238 | 0.079455 | 0.99118 | 26.25
|  |  | 1580 | 26.3333 | 822.3501 | 757.1334 | 1630.4185 | 12439.1886 | 14069.607 | 1226.887 | 0.95978 | 0 | [5 empty] | 391.0224 | 601.5884 | 0.081113 | 0.98862 | 26.3333
|  |  | 1585 | 26.4167 | 822.8213 | 758.0931 | 1618.2031 | 12370.7552 | 13988.9583 | 1202.7309 | 0.97345 | 0 | [5 empty] | 392.011 | 602.0536 | 0.082742 | 0.98607 | 26.4167
|  |  | 1590 | 26.5 | 823.291 | 759.0666 | 1605.6092 | 12299.2885 | 13904.8977 | 1179.9185 | 0.98631 | 0 | [5 empty] | 392.9971 | 602.5194 | 0.084341 | 0.98355 | 26.5
|  |  | 1595 | 26.5833 | 823.7592 | 760.0529 | 1592.6572 | 12224.9095 | 13817.5667 | 1158.3639 | 0.99835 | 0 | [5 empty] | 393.9806 | 602.9858 | 0.085911 | 0.98104 | 26.5833
|  |  | 1600 | 26.6667 | 824.226 | 761.0512 | 1579.3676 | 12147.7418 | 13727.1094 | 1137.987 | 1.0096 | 0 | [5 empty] | 394.9616 | 603.4528 | 0.087449 | 0.97855 | 26.6667
|  |  | 1605 | 26.75 | 824.6913 | 762.0608 | 1565.7612 | 12067.9111 | 13633.6723 | 1118.7131 | 1.02 | 0 | [5 empty] | 395.9402 | 603.9204 | 0.088956 | 0.97608 | 26.75
|  |  | 1610 | 26.8333 | 825.1551 | 763.0808 | 1551.8587 | 11985.5448 | 13537.4035 | 1100.4725 | 1.0296 | 0 | [5 empty] | 396.9163 | 604.3887 | 0.09043 | 0.97362 | 26.8333
|  |  | 1615 | 26.9167 | 825.6176 | 764.1104 | 1537.6807 | 11900.7714 | 13438.4521 | 1083.2002 | 1.0383 | 0 | [5 empty] | 397.8899 | 604.8575 | 0.091872 | 0.97119 | 26.9167
|  |  | 1620 | 27 | 826.0786 | 765.1487 | 1523.248 | 11813.7199 | 13336.9678 | 1066.8355 | 1.0463 | 0 | [5 empty] | 398.8611 | 605.3271 | 0.093281 | 0.96877 | 27
|  |  | 1625 | 27.0833 | 826.5382 | 766.195 | 1508.5807 | 11724.5195 | 13233.1002 | 1051.3221 | 1.0535 | 0 | [5 empty] | 399.8299 | 605.7972 | 0.094658 | 0.96638 | 27.0833
|  |  | 1630 | 27.1667 | 826.9964 | 767.2485 | 1493.699 | 11633.2993 | 13126.9983 | 1036.6071 | 1.0599 | 0 | [5 empty] | 400.7962 | 606.2681 | 0.096002 | 0.964 | 27.1667
|  |  | 1635 | 27.25 | 827.4532 | 768.3083 | 1478.6227 | 11540.1875 | 13018.8102 | 1022.6415 | 1.0655 | 0 | [5 empty] | 401.7602 | 606.7396 | 0.097313 | 0.96164 | 27.25
|  |  | 1640 | 27.3333 | 827.9086 | 769.3738 | 1463.3712 | 11445.3113 | 12908.6825 | 1009.3795 | 1.0703 | 0 | [5 empty] | 402.7219 | 607.2117 | 0.098591 | 0.9593 | 27.3333
|  |  | 1645 | 27.4167 | 828.3627 | 770.4441 | 1447.9635 | 11348.7968 | 12796.7602 | 996.7782 | 1.0745 | 0 | [5 empty] | 403.6812 | 607.6846 | 0.099838 | 0.95697 | 27.4167
|  |  | 1650 | 27.5 | 828.8153 | 771.5186 | 1432.4181 | 11250.768 | 12683.1862 | 984.7979 | 1.0779 | 0 | [5 empty] | 404.6381 | 608.1581 | 0.10105 | 0.95467 | 27.5
|  |  | 1655 | 27.5833 | 829.2666 | 772.5965 | 1416.7532 | 11151.3475 | 12568.1007 | 973.4014 | 1.0806 | 0 | [5 empty] | 405.5928 | 608.6323 | 0.10224 | 0.95238 | 27.5833
|  |  | 1660 | 27.6667 | 829.7166 | 773.6771 | 1400.9863 | 11050.6553 | 12451.6416 | 962.5539 | 1.0827 | 0 | [5 empty] | 406.5452 | 609.1072 | 0.10339 | 0.9501 | 27.6667
|  |  | 1665 | 27.75 | 830.1652 | 774.7598 | 1385.1345 | 10948.8092 | 12333.9437 | 952.2231 | 1.0841 | 0 | [5 empty] | 407.4953 | 609.5829 | 0.10451 | 0.94785 | 27.75
|  |  | 1670 | 27.8333 | 830.6124 | 775.8439 | 1369.2141 | 10845.9244 | 12215.1385 | 942.3787 | 1.0848 | 0 | [5 empty] | 408.4431 | 610.0592 | 0.1056 | 0.9456 | 27.8333
|  |  | 1675 | 27.9167 | 831.0584 | 776.9287 | 1353.2411 | 10742.1135 | 12095.3546 | 932.9925 | 1.085 | 0 | [5 empty] | 409.3887 | 610.5363 | 0.10666 | 0.94338 | 27.9167
|  |  | 1680 | 28 | 831.503 | 778.0137 | 1337.2308 | 10637.4859 | 11974.7167 | 924.0382 | 1.0846 | 0 | [5 empty] | 410.3321 | 611.014 | 0.1077 | 0.94117 | 28
|  |  | 1685 | 28.0833 | 831.9463 | 779.0983 | 1321.1979 | 10532.1483 | 11853.3463 | 915.491 | 1.0836 | 0 | [5 empty] | 411.2733 | 611.4925 | 0.1087 | 0.93898 | 28.0833
|  |  | 1690 | 28.1667 | 832.3882 | 780.182 | 1305.1566 | 10426.2043 | 11731.3609 | 907.3279 | 1.0821 | 0 | [5 empty] | 412.2123 | 611.9718 | 0.10968 | 0.9368 | 28.1667
|  |  | 1695 | 28.25 | 832.8289 | 781.2641 | 1289.1204 | 10319.7541 | 11608.8745 | 899.5274 | 1.0801 | 0 | [5 empty] | 413.1491 | 612.4518 | 0.11063 | 0.93463 | 28.25
|  |  | 1700 | 28.3333 | 833.2683 | 782.3442 | 1273.1022 | 10212.8949 | 11485.9971 | 892.0692 | 1.0776 | 0 | [5 empty] | 414.0837 | 612.9325 | 0.11156 | 0.93248 | 28.3333
|  |  | 1705 | 28.4167 | 833.7064 | 783.4218 | 1257.1143 | 10105.7205 | 11362.8347 | 884.9346 | 1.0747 | 0 | [5 empty] | 415.0162 | 613.414 | 0.11246 | 0.93035 | 28.4167
|  |  | 1710 | 28.5 | 834.1432 | 784.4965 | 1241.1684 | 9998.3213 | 11239.4897 | 878.1059 | 1.0713 | 0 | [5 empty] | 415.9465 | 613.8963 | 0.11333 | 0.92822 | 28.5
|  |  | 1715 | 28.5833 | 834.5788 | 785.5678 | 1225.2758 | 9890.7846 | 11116.0604 | 871.5664 | 1.0674 | 0 | [5 empty] | 416.8748 | 614.3793 | 0.11418 | 0.92612 | 28.5833
|  |  | 1720 | 28.6667 | 835.0131 | 786.6352 | 1209.447 | 9783.1942 | 10992.6413 | 865.3007 | 1.0632 | 0 | [5 empty] | 417.8009 | 614.8631 | 0.11501 | 0.92402 | 28.6667
|  |  | 1725 | 28.75 | 835.4461 | 787.6985 | 1193.6921 | 9675.6306 | 10869.3227 | 859.2943 | 1.0587 | 0 | [5 empty] | 418.7249 | 615.3476 | 0.11581 | 0.92193 | 28.75
|  |  | 1730 | 28.8333 | 835.8779 | 788.7571 | 1178.0204 | 9568.171 | 10746.1914 | 853.5334 | 1.0537 | 0 | [5 empty] | 419.6468 | 615.8329 | 0.11659 | 0.91986 | 28.8333
|  |  | 1735 | 28.9167 | 836.3085 | 789.8108 | 1162.4409 | 9460.8893 | 10623.3301 | 848.0054 | 1.0485 | 0 | [5 empty] | 420.5667 | 616.3191 | 0.11735 | 0.9178 | 28.9167
|  |  | 1740 | 29 | 836.7378 | 790.8593 | 1146.9619 | 9353.856 | 10500.818 | 842.698 | 1.0429 | 0 | [5 empty] | 421.4845 | 616.8059 | 0.11809 | 0.91576 | 29
|  |  | 1745 | 29.0833 | 837.1659 | 791.9022 | 1131.5914 | 9247.1386 | 10378.7301 | 837.6001 | 1.0371 | 0 | [5 empty] | 422.4002 | 617.2936 | 0.11881 | 0.91372 | 29.0833
|  |  | 1750 | 29.1667 | 837.5928 | 792.9393 | 1116.3368 | 9140.8013 | 10257.1381 | 832.7011 | 1.0309 | 0 | [5 empty] | 423.314 | 617.7821 | 0.11951 | 0.91169 | 29.1667
|  |  | 1755 | 29.25 | 838.0184 | 793.9702 | 1101.2047 | 9034.9051 | 10136.1099 | 827.9909 | 1.0246 | 0 | [5 empty] | 424.2257 | 618.2714 | 0.12019 | 0.90968 | 29.25
|  |  | 1760 | 29.3333 | 838.4429 | 794.9948 | 1086.2018 | 8929.5081 | 10015.7099 | 823.4602 | 1.018 | 0 | [5 empty] | 425.1353 | 618.7615 | 0.12085 | 0.90768 | 29.3333
|  |  | 1765 | 29.4167 | 838.8661 | 796.0128 | 1071.3339 | 8824.6652 | 9895.9991 | 819.1 | 1.0112 | 0 | [5 empty] | 426.043 | 619.2523 | 0.12149 | 0.90568 | 29.4167
|  |  | 1770 | 29.5 | 839.2882 | 797.0239 | 1056.6065 | 8720.4285 | 9777.035 | 814.9022 | 1.0041 | 0 | [5 empty] | 426.9487 | 619.744 | 0.12212 | 0.9037 | 29.5
|  |  | 1775 | 29.5833 | 839.7091 | 798.0281 | 1042.0247 | 8616.847 | 9658.8717 | 810.8588 | 0.99696 | 0 | [5 empty] | 427.8524 | 620.2365 | 0.12273 | 0.90173 | 29.5833
|  |  | 1780 | 29.6667 | 840.1288 | 799.025 | 1027.5932 | 8513.9671 | 9541.5603 | 806.9624 | 0.9896 | 0 | [5 empty] | 428.7541 | 620.7298 | 0.12332 | 0.89976 | 29.6667
|  |  | 1785 | 29.75 | 840.5473 | 800.0146 | 1013.3162 | 8411.8325 | 9425.1486 | 803.2061 | 0.9821 | 0 | [5 empty] | 429.6539 | 621.224 | 0.1239 | 0.89781 | 29.75
|  |  | 1790 | 29.8333 | 840.9646 | 800.9967 | 999.1976 | 8310.4838 | 9309.6814 | 799.5833 | 0.97447 | 0 | [5 empty] | 430.5517 | 621.7189 | 0.12446 | 0.89586 | 29.8333
|  |  | 1795 | 29.9167 | 841.3808 | 801.9712 | 985.2409 | 8209.9596 | 9195.2005 | 796.0878 | 0.96671 | 0 | [5 empty] | 431.4475 | 622.2147 | 0.12501 | 0.89393 | 29.9167
|  |  | 1800 | 30 | 841.7959 | 802.9379 | 971.4493 | 8110.2955 | 9081.7448 | 792.7136 | 0.95885 | 0 | [5 empty] | 432.3415 | 622.7112 | 0.12554 | 0.892 | 30
|  |  | 1805 | 30.0833 | 842.2098 | 803.8968 | 957.8257 | 8011.5248 | 8969.3504 | 789.4553 | 0.95089 | 0 | [5 empty] | 433.2335 | 623.2086 | 0.12606 | 0.89008 | 30.0833
|  |  | 1810 | 30.1667 | 842.6225 | 804.8476 | 944.3725 | 7913.6785 | 8858.0509 | 786.3076 | 0.94285 | 0 | [5 empty] | 434.1236 | 623.7069 | 0.12656 | 0.88817 | 30.1667
|  |  | 1815 | 30.25 | 843.0342 | 805.7905 | 931.0919 | 7816.7852 | 8747.8771 | 783.2656 | 0.93474 | 0 | [5 empty] | 435.0117 | 624.2059 | 0.12705 | 0.88627 | 30.25
|  |  | 1820 | 30.3333 | 843.4447 | 806.7252 | 917.9859 | 7720.8713 | 8638.8573 | 780.3245 | 0.92657 | 0 | [5 empty] | 435.898 | 624.7058 | 0.12753 | 0.88437 | 30.3333
|  |  | 1825 | 30.4167 | 843.854 | 807.6518 | 905.0562 | 7625.9612 | 8531.0174 | 777.4799 | 0.91835 | 0 | [5 empty] | 436.7824 | 625.2065 | 0.128 | 0.88249 | 30.4167
|  |  | 1830 | 30.5 | 844.2623 | 808.5701 | 892.304 | 7532.0771 | 8424.3811 | 774.7276 | 0.91009 | 0 | [5 empty] | 437.6649 | 625.7081 | 0.12845 | 0.88061 | 30.5
|  |  | 1835 | 30.5833 | 844.6695 | 809.4802 | 879.7305 | 7439.239 | 8318.9695 | 772.0636 | 0.9018 | 0 | [5 empty] | 438.5455 | 626.2105 | 0.1289 | 0.87874 | 30.5833
|  |  | 1840 | 30.6667 | 845.0755 | 810.382 | 867.3366 | 7347.4655 | 8214.8021 | 769.484 | 0.8935 | 0 | [5 empty] | 439.4242 | 626.7137 | 0.12933 | 0.87688 | 30.6667
|  |  | 1845 | 30.75 | 845.4804 | 811.2755 | 855.1229 | 7256.7728 | 8111.8957 | 766.9855 | 0.88518 | 0 | [5 empty] | 440.3011 | 627.2178 | 0.12975 | 0.87502 | 30.75
|  |  | 1850 | 30.8333 | 845.8843 | 812.1607 | 843.0899 | 7167.1757 | 8010.2656 | 764.5644 | 0.87686 | 0 | [5 empty] | 441.1761 | 627.7227 | 0.13016 | 0.87317 | 30.8333
|  |  | 1855 | 30.9167 | 846.2871 | 813.0376 | 831.2379 | 7078.6871 | 7909.925 | 762.2176 | 0.86854 | 0 | [5 empty] | 442.0493 | 628.2284 | 0.13056 | 0.87133 | 30.9167
|  |  | 1860 | 31 | 846.6888 | 813.9061 | 819.5667 | 6991.3185 | 7810.8852 | 759.942 | 0.86023 | 0 | [5 empty] | 442.9206 | 628.735 | 0.13095 | 0.8695 | 31
|  |  | 1865 | 31.0833 | 847.0894 | 814.7663 | 808.0764 | 6905.0795 | 7713.1559 | 757.7346 | 0.85194 | 0 | [5 empty] | 443.7901 | 629.2424 | 0.13133 | 0.86767 | 31.0833
|  |  | 1870 | 31.1667 | 847.4889 | 815.6183 | 796.7666 | 6819.9784 | 7616.745 | 755.5928 | 0.84368 | 0 | [5 empty] | 444.6578 | 629.7507 | 0.13171 | 0.86585 | 31.1667
|  |  | 1875 | 31.25 | 847.8874 | 816.462 | 785.6369 | 6736.0222 | 7521.659 | 753.5138 | 0.83545 | 0 | [5 empty] | 445.5236 | 630.2597 | 0.13207 | 0.86403 | 31.25
|  |  | 1880 | 31.3333 | 848.2849 | 817.2974 | 774.6865 | 6653.2162 | 7427.9027 | 751.4952 | 0.82725 | 0 | [5 empty] | 446.3876 | 630.7697 | 0.13242 | 0.86222 | 31.3333
|  |  | 1885 | 31.4167 | 848.6812 | 818.1247 | 763.9148 | 6571.5648 | 7335.4796 | 749.5345 | 0.81909 | 0 | [5 empty] | 447.2499 | 631.2805 | 0.13277 | 0.86042 | 31.4167
|  |  | 1890 | 31.5 | 849.0766 | 818.9437 | 753.3209 | 6491.0708 | 7244.3916 | 747.6295 | 0.81098 | 0 | [5 empty] | 448.1103 | 631.7921 | 0.13311 | 0.85862 | 31.5
|  |  | 1895 | 31.5833 | 849.4709 | 819.7547 | 742.9037 | 6411.7359 | 7154.6396 | 745.778 | 0.80292 | 0 | [5 empty] | 448.9689 | 632.3046 | 0.13344 | 0.85683 | 31.5833
|  |  | 1900 | 31.6667 | 849.8641 | 820.5576 | 732.6621 | 6333.561 | 7066.2231 | 743.978 | 0.79492 | 0 | [5 empty] | 449.8257 | 632.8179 | 0.13376 | 0.85505 | 31.6667
|  |  | 1905 | 31.75 | 850.2564 | 821.3526 | 722.5948 | 6256.5454 | 6979.1403 | 742.2274 | 0.78697 | 0 | [5 empty] | 450.6808 | 633.332 | 0.13408 | 0.85327 | 31.75
|  |  | 1910 | 31.8333 | 850.6476 | 822.1395 | 712.7006 | 6180.6879 | 6893.3885 | 740.5244 | 0.77909 | 0 | [5 empty] | 451.5341 | 633.847 | 0.13439 | 0.8515 | 31.8333
|  |  | 1915 | 31.9167 | 851.0378 | 822.9186 | 702.978 | 6105.986 | 6808.9639 | 738.8671 | 0.77128 | 0 | [5 empty] | 452.3856 | 634.3629 | 0.13469 | 0.84973 | 31.9167
|  |  | 1920 | 32 | 851.4269 | 823.6899 | 693.4254 | 6032.4364 | 6725.8617 | 737.2539 | 0.76353 | 0 | [5 empty] | 453.2353 | 634.8795 | 0.13498 | 0.84797 | 32
|  |  | 1925 | 32.0833 | 851.8151 | 824.4534 | 684.0412 | 5960.035 | 6644.0762 | 735.6832 | 0.75586 | 0 | [5 empty] | 454.0833 | 635.3971 | 0.13527 | 0.84622 | 32.0833
|  |  | 1930 | 32.1667 | 852.2023 | 825.2093 | 674.8238 | 5888.7768 | 6563.6006 | 734.1533 | 0.74826 | 0 | [5 empty] | 454.9295 | 635.9154 | 0.13555 | 0.84447 | 32.1667
|  |  | 1935 | 32.25 | 852.5884 | 825.9576 | 665.7715 | 5818.6562 | 6484.4277 | 732.6628 | 0.74074 | 0 | [5 empty] | 455.7739 | 636.4346 | 0.13583 | 0.84272 | 32.25
|  |  | 1940 | 32.3333 | 852.9736 | 826.6983 | 656.8824 | 5749.6666 | 6406.549 | 731.2102 | 0.73329 | 0 | [5 empty] | 456.6167 | 636.9547 | 0.1361 | 0.84098 | 32.3333
|  |  | 1945 | 32.4167 | 853.3578 | 827.4316 | 648.1547 | 5681.8011 | 6329.9558 | 729.7942 | 0.72593 | 0 | [5 empty] | 457.4577 | 637.4756 | 0.13636 | 0.83925 | 32.4167
|  |  | 1950 | 32.5 | 853.741 | 828.1575 | 639.5864 | 5615.0519 | 6254.6383 | 728.4135 | 0.71865 | 0 | [5 empty] | 458.2969 | 637.9973 | 0.13662 | 0.83752 | 32.5
|  |  | 1955 | 32.5833 | 854.1232 | 828.8762 | 631.1756 | 5549.4108 | 6180.5864 | 727.0668 | 0.71146 | 0 | [5 empty] | 459.1344 | 638.5198 | 0.13687 | 0.8358 | 32.5833
|  |  | 1960 | 32.6667 | 854.5044 | 829.5876 | 622.9204 | 5484.8688 | 6107.7892 | 725.7529 | 0.70435 | 0 | [5 empty] | 459.9702 | 639.0432 | 0.13712 | 0.83408 | 32.6667
|  |  | 1965 | 32.75 | 854.8847 | 830.292 | 614.8186 | 5421.4166 | 6036.2352 | 724.4707 | 0.69733 | 0 | [5 empty] | 460.8043 | 639.5675 | 0.13736 | 0.83236 | 32.75
|  |  | 1970 | 32.8333 | 855.2641 | 830.9893 | 606.8683 | 5359.0444 | 5965.9127 | 723.219 | 0.6904 | 0 | [5 empty] | 461.6367 | 640.0925 | 0.1376 | 0.83066 | 32.8333
|  |  | 1975 | 32.9167 | 855.6424 | 831.6797 | 599.0673 | 5297.742 | 5896.8092 | 721.9969 | 0.68356 | 0 | [5 empty] | 462.4673 | 640.6184 | 0.13783 | 0.82895 | 32.9167
|  |  | 1980 | 33 | 856.0198 | 832.3633 | 591.4135 | 5237.4986 | 5828.9121 | 720.8033 | 0.67681 | 0 | [5 empty] | 463.2963 | 641.1452 | 0.13806 | 0.82725 | 33
|  |  | 1985 | 33.0833 | 856.3963 | 833.0401 | 583.9048 | 5178.3033 | 5762.2081 | 719.6372 | 0.67015 | 0 | [5 empty] | 464.1235 | 641.6728 | 0.13829 | 0.82556 | 33.0833
|  |  | 1990 | 33.1667 | 856.7718 | 833.7102 | 576.539 | 5120.1447 | 5696.6837 | 718.4978 | 0.66358 | 0 | [5 empty] | 464.9491 | 642.2012 | 0.13851 | 0.82387 | 33.1667
|  |  | 1995 | 33.25 | 857.1464 | 834.3738 | 569.314 | 5063.011 | 5632.325 | 717.3841 | 0.6571 | 0 | [5 empty] | 465.773 | 642.7304 | 0.13872 | 0.82219 | 33.25
|  |  | 2000 | 33.3333 | 857.52 | 835.0309 | 562.2277 | 5006.8904 | 5569.118 | 716.2952 | 0.65071 | 0 | [5 empty] | 466.5951 | 643.2605 | 0.13893 | 0.82051 | 33.3333
|  |  | 2005 | 33.4167 | 857.8927 | 835.6816 | 555.2777 | 4951.7706 | 5507.0483 | 715.2304 | 0.64442 | 0 | [5 empty] | 467.4157 | 643.7914 | 0.13914 | 0.81883 | 33.4167
|  |  | 2010 | 33.5 | 858.2645 | 836.3261 | 548.462 | 4897.6392 | 5446.1011 | 714.1889 | 0.63822 | 0 | [5 empty] | 468.2345 | 644.3231 | 0.13934 | 0.81716 | 33.5
|  |  | 2015 | 33.5833 | 858.6354 | 836.9643 | 541.7783 | 4844.4835 | 5386.2618 | 713.1699 | 0.63211 | 0 | [5 empty] | 469.0516 | 644.8556 | 0.13954 | 0.8155 | 33.5833
|  |  | 2020 | 33.6667 | 859.0054 | 837.5964 | 535.2245 | 4792.2906 | 5327.5152 | 712.1727 | 0.62609 | 0 | [5 empty] | 469.8671 | 645.389 | 0.13974 | 0.81383 | 33.6667
|  |  | 2025 | 33.75 | 859.3744 | 838.2225 | 528.7984 | 4741.0477 | 5269.8462 | 711.1965 | 0.62016 | 0 | [5 empty] | 470.681 | 645.9232 | 0.13993 | 0.81218 | 33.75
|  |  | 2030 | 33.8333 | 859.7425 | 838.8426 | 522.4978 | 4690.7416 | 5213.2395 | 710.2408 | 0.61432 | 0 | [5 empty] | 471.4932 | 646.4582 | 0.14012 | 0.81052 | 33.8333
|  |  | 2035 | 33.9167 | 860.1098 | 839.457 | 516.3206 | 4641.3591 | 5157.6797 | 709.3048 | 0.60858 | 0 | [5 empty] | 472.3037 | 646.994 | 0.1403 | 0.80888 | 33.9167
|  |  | 2040 | 34 | 860.4761 | 840.0655 | 510.2645 | 4592.8868 | 5103.1513 | 708.388 | 0.60292 | 0 | [5 empty] | 473.1126 | 647.5307 | 0.14048 | 0.80723 | 34
|  |  | 2045 | 34.0833 | 860.8416 | 840.6685 | 504.3275 | 4545.3112 | 5049.6387 | 707.4897 | 0.59736 | 0 | [5 empty] | 473.9198 | 648.0681 | 0.14066 | 0.80559 | 34.0833
|  |  | 2050 | 34.1667 | 861.2061 | 841.2658 | 498.5073 | 4498.6191 | 4997.1264 | 706.6095 | 0.59188 | 0 | [5 empty] | 474.7254 | 648.6064 | 0.14084 | 0.80396 | 34.1667
|  |  | 2055 | 34.25 | 861.5698 | 841.8577 | 492.802 | 4452.7967 | 4945.5987 | 705.7466 | 0.5865 | 0 | [5 empty] | 475.5293 | 649.1455 | 0.14101 | 0.80233 | 34.25
|  |  | 2060 | 34.3333 | 861.9326 | 842.4442 | 487.2093 | 4407.8307 | 4895.04 | 704.9007 | 0.5812 | 0 | [5 empty] | 476.3317 | 649.6854 | 0.14118 | 0.8007 | 34.3333
|  |  | 2065 | 34.4167 | 862.2945 | 843.0254 | 481.7271 | 4363.7074 | 4845.4345 | 704.0711 | 0.57599 | 0 | [5 empty] | 477.1324 | 650.2261 | 0.14134 | 0.79908 | 34.4167
|  |  | 2070 | 34.5 | 862.6555 | 843.6014 | 476.3535 | 4320.4133 | 4796.7668 | 703.2574 | 0.57086 | 0 | [5 empty] | 477.9314 | 650.7676 | 0.14151 | 0.79746 | 34.5
|  |  | 2075 | 34.5833 | 863.0157 | 844.1722 | 471.0863 | 4277.9348 | 4749.0211 | 702.4591 | 0.56582 | 0 | [5 empty] | 478.7289 | 651.3099 | 0.14167 | 0.79584 | 34.5833
|  |  | 2080 | 34.6667 | 863.375 | 844.7381 | 465.9235 | 4236.2585 | 4702.182 | 701.6758 | 0.56087 | 0 | [5 empty] | 479.5247 | 651.853 | 0.14183 | 0.79423 | 34.6667
|  |  | 2085 | 34.75 | 863.7335 | 845.2989 | 460.8631 | 4195.3709 | 4656.2339 | 700.907 | 0.55599 | 0 | [5 empty] | 480.319 | 652.3969 | 0.14198 | 0.79263 | 34.75
|  |  | 2090 | 34.8333 | 864.091 | 845.8549 | 455.903 | 4155.2585 | 4611.1615 | 700.1523 | 0.55121 | 0 | [5 empty] | 481.1116 | 652.9416 | 0.14213 | 0.79103 | 34.8333
|  |  | 2095 | 34.9167 | 864.4478 | 846.4061 | 451.0415 | 4115.9079 | 4566.9494 | 699.4112 | 0.5465 | 0 | [5 empty] | 481.9026 | 653.4871 | 0.14229 | 0.78943 | 34.9167
|  |  | 2100 | 35 | 864.8037 | 846.9526 | 446.2763 | 4077.306 | 4523.5824 | 698.6835 | 0.54187 | 0 | [5 empty] | 482.6921 | 654.0334 | 0.14243 | 0.78783 | 35
|  |  | 2105 | 35.0833 | 865.1587 | 847.4945 | 441.6058 | 4039.4395 | 4481.0453 | 697.9686 | 0.53733 | 0 | [5 empty] | 483.4799 | 654.5805 | 0.14258 | 0.78624 | 35.0833
|  |  | 2110 | 35.1667 | 865.5129 | 848.0318 | 437.0279 | 4002.2952 | 4439.3231 | 697.2663 | 0.53286 | 0 | [5 empty] | 484.2661 | 655.1284 | 0.14272 | 0.78466 | 35.1667
|  |  | 2115 | 35.25 | 865.8663 | 848.5647 | 432.5408 | 3965.8601 | 4398.4009 | 696.5761 | 0.52847 | 0 | [5 empty] | 485.0508 | 655.6771 | 0.14286 | 0.78308 | 35.25
|  |  | 2120 | 35.3333 | 866.2189 | 849.0932 | 428.1426 | 3930.1213 | 4358.2639 | 695.8978 | 0.52416 | 0 | [5 empty] | 485.8339 | 656.2265 | 0.143 | 0.7815 | 35.3333
|  |  | 2125 | 35.4167 | 866.5706 | 849.6173 | 423.8316 | 3895.066 | 4318.8975 | 695.231 | 0.51992 | 0 | [5 empty] | 486.6154 | 656.7768 | 0.14314 | 0.77992 | 35.4167
|  |  | 2130 | 35.5 | 866.9215 | 850.1372 | 419.6058 | 3860.6814 | 4280.2872 | 694.5754 | 0.51576 | 0 | [5 empty] | 487.3953 | 657.3278 | 0.14328 | 0.77835 | 35.5
|  |  | 2135 | 35.5833 | 867.2716 | 850.653 | 415.4636 | 3826.955 | 4242.4187 | 693.9307 | 0.51167 | 0 | [5 empty] | 488.1736 | 657.8796 | 0.14341 | 0.77679 | 35.5833
|  |  | 2140 | 35.6667 | 867.6208 | 851.1647 | 411.4032 | 3793.8744 | 4205.2776 | 693.2965 | 0.50766 | 0 | [5 empty] | 488.9504 | 658.4322 | 0.14354 | 0.77522 | 35.6667
|  |  | 2145 | 35.75 | 867.9693 | 851.6723 | 407.4229 | 3761.4271 | 4168.8501 | 692.6726 | 0.50371 | 0 | [5 empty] | 489.7257 | 658.9855 | 0.14367 | 0.77367 | 35.75
|  |  | 2150 | 35.8333 | 868.3169 | 852.1761 | 403.521 | 3729.6011 | 4133.1221 | 692.0588 | 0.49984 | 0 | [5 empty] | 490.4993 | 659.5396 | 0.1438 | 0.77211 | 35.8333
|  |  | 2155 | 35.9167 | 868.6637 | 852.6759 | 399.6958 | 3698.3842 | 4098.08 | 691.4546 | 0.49604 | 0 | [5 empty] | 491.2714 | 660.0945 | 0.14392 | 0.77056 | 35.9167
|  |  | 2160 | 36 | 869.0098 | 853.1719 | 395.9457 | 3667.7646 | 4063.7103 | 690.86 | 0.4923 | 0 | [5 empty] | 492.042 | 660.6502 | 0.14405 | 0.76901 | 36
|  |  | 2165 | 36.0833 | 869.355 | 853.6642 | 392.2691 | 3637.7305 | 4029.9996 | 690.2746 | 0.48863 | 0 | [5 empty] | 492.811 | 661.2066 | 0.14417 | 0.76747 | 36.0833
|  |  | 2170 | 36.1667 | 869.6994 | 854.1529 | 388.6644 | 3608.2702 | 3996.9347 | 689.6982 | 0.48502 | 0 | [5 empty] | 493.5785 | 661.7637 | 0.14429 | 0.76593 | 36.1667
|  |  | 2175 | 36.25 | 870.0431 | 854.6379 | 385.1301 | 3579.3724 | 3964.5025 | 689.1306 | 0.48149 | 0 | [5 empty] | 494.3444 | 662.3217 | 0.14441 | 0.76439 | 36.25
|  |  | 2180 | 36.3333 | 870.3859 | 855.1194 | 381.6646 | 3551.0257 | 3932.6903 | 688.5715 | 0.47801 | 0 | [5 empty] | 495.1088 | 662.8804 | 0.14453 | 0.76286 | 36.3333
|  |  | 2185 | 36.4167 | 870.728 | 855.5974 | 378.2664 | 3523.219 | 3901.4854 | 688.0207 | 0.4746 | 0 | [5 empty] | 495.8717 | 663.4398 | 0.14464 | 0.76133 | 36.4167
|  |  | 2190 | 36.5 | 871.0693 | 856.072 | 374.934 | 3495.9414 | 3870.8754 | 687.478 | 0.47124 | 0 | [5 empty] | 496.633 | 664 | 0.14476 | 0.75981 | 36.5
|  |  | 2195 | 36.5833 | 871.4099 | 856.5432 | 371.6661 | 3469.1818 | 3840.8479 | 686.9432 | 0.46795 | 0 | [5 empty] | 497.3928 | 664.5609 | 0.14487 | 0.75829 | 36.5833
|  |  | 2200 | 36.6667 | 871.7496 | 857.0112 | 368.4611 | 3442.9298 | 3811.391 | 686.416 | 0.46472 | 0 | [5 empty] | 498.1511 | 665.1226 | 0.14498 | 0.75677 | 36.6667
|  |  | 2205 | 36.75 | 872.0886 | 857.4759 | 365.3177 | 3417.1749 | 3782.4926 | 685.8964 | 0.46155 | 0 | [5 empty] | 498.9079 | 665.685 | 0.14509 | 0.75526 | 36.75
|  |  | 2210 | 36.8333 | 872.4268 | 857.9374 | 362.2346 | 3391.9066 | 3754.1412 | 685.3841 | 0.45843 | 0 | [5 empty] | 499.6631 | 666.2482 | 0.1452 | 0.75375 | 36.8333
|  |  | 2215 | 36.9167 | 872.7643 | 858.3959 | 359.2103 | 3367.1148 | 3726.3251 | 684.879 | 0.45537 | 0 | [5 empty] | 500.4169 | 666.8121 | 0.1453 | 0.75224 | 36.9167
|  |  | 2220 | 37 | 873.101 | 858.8512 | 356.2436 | 3342.7895 | 3699.0331 | 684.3807 | 0.45236 | 0 | [5 empty] | 501.1691 | 667.3767 | 0.14541 | 0.75074 | 37
|  |  | 2225 | 37.0833 | 873.4369 | 859.3036 | 353.3332 | 3318.9208 | 3672.2541 | 683.8893 | 0.44941 | 0 | [5 empty] | 501.9198 | 667.9421 | 0.14551 | 0.74924 | 37.0833
|  |  | 2230 | 37.1667 | 873.7721 | 859.753 | 350.4778 | 3295.4992 | 3645.977 | 683.4045 | 0.44651 | 0 | [5 empty] | 502.6691 | 668.5082 | 0.14562 | 0.74774 | 37.1667
|  |  | 2235 | 37.25 | 874.1066 | 860.1995 | 347.6762 | 3272.5149 | 3620.1911 | 682.9262 | 0.44366 | 0 | [5 empty] | 503.4168 | 669.075 | 0.14572 | 0.74625 | 37.25
|  |  | 2240 | 37.3333 | 874.4403 | 860.6432 | 344.9271 | 3249.9588 | 3594.886 | 682.4542 | 0.44087 | 0 | [5 empty] | 504.1631 | 669.6425 | 0.14582 | 0.74476 | 37.3333
|  |  | 2245 | 37.4167 | 874.7732 | 861.084 | 342.2295 | 3227.8216 | 3570.0511 | 681.9884 | 0.43812 | 0 | [5 empty] | 504.9078 | 670.2108 | 0.14592 | 0.74328 | 37.4167
|  |  | 2250 | 37.5 | 875.1054 | 861.5222 | 339.582 | 3206.0943 | 3545.6763 | 681.5285 | 0.43542 | 0 | [5 empty] | 505.6511 | 670.7798 | 0.14602 | 0.74179 | 37.5
|  |  | 2255 | 37.5833 | 875.4369 | 861.9576 | 336.9836 | 3184.768 | 3521.7516 | 681.0746 | 0.43277 | 0 | [5 empty] | 506.3929 | 671.3495 | 0.14612 | 0.74032 | 37.5833
|  |  | 2260 | 37.6667 | 875.7677 | 862.3904 | 334.4331 | 3163.834 | 3498.2671 | 680.6264 | 0.43017 | 0 | [5 empty] | 507.1332 | 671.9199 | 0.14621 | 0.73884 | 37.6667
|  |  | 2265 | 37.75 | 876.0977 | 862.8205 | 331.9295 | 3143.2838 | 3475.2133 | 680.1838 | 0.42761 | 0 | [5 empty] | 507.872 | 672.491 | 0.14631 | 0.73737 | 37.75
|  |  | 2270 | 37.8333 | 876.427 | 863.2481 | 329.4717 | 3123.109 | 3452.5807 | 679.7467 | 0.4251 | 0 | [5 empty] | 508.6094 | 673.0628 | 0.1464 | 0.73591 | 37.8333
|  |  | 2275 | 37.9167 | 876.7556 | 863.6732 | 327.0586 | 3103.3014 | 3430.36 | 679.315 | 0.42263 | 0 | [5 empty] | 509.3453 | 673.6353 | 0.14649 | 0.73444 | 37.9167
|  |  | 2280 | 38 | 877.0834 | 864.0959 | 324.6892 | 3083.8528 | 3408.542 | 678.8884 | 0.42021 | 0 | [5 empty] | 510.0798 | 674.2086 | 0.14659 | 0.73298 | 38
|  |  | 2285 | 38.0833 | 877.4106 | 864.5161 | 322.3626 | 3064.7554 | 3387.118 | 678.4671 | 0.41783 | 0 | [5 empty] | 510.8127 | 674.7825 | 0.14668 | 0.73153 | 38.0833
|  |  | 2290 | 38.1667 | 877.737 | 864.9339 | 320.0777 | 3046.0014 | 3366.0791 | 678.0507 | 0.41549 | 0 | [5 empty] | 511.5443 | 675.3571 | 0.14677 | 0.73007 | 38.1667
|  |  | 2295 | 38.25 | 878.0627 | 865.3494 | 317.8335 | 3027.5833 | 3345.4168 | 677.6392 | 0.41319 | 0 | [5 empty] | 512.2743 | 675.9324 | 0.14686 | 0.72862 | 38.25
|  |  | 2300 | 38.3333 | 878.3878 | 865.7626 | 315.6292 | 3009.4934 | 3325.1226 | 677.2325 | 0.41093 | 0 | [5 empty] | 513.003 | 676.5084 | 0.14694 | 0.72718 | 38.3333
|  |  | 2305 | 38.4167 | 878.7121 | 866.1735 | 313.4637 | 2991.7246 | 3305.1883 | 676.8306 | 0.40871 | 0 | [5 empty] | 513.7301 | 677.0851 | 0.14703 | 0.72573 | 38.4167
|  |  | 2310 | 38.5 | 879.0357 | 866.5822 | 311.3363 | 2974.2697 | 3285.606 | 676.4332 | 0.40652 | 0 | [5 empty] | 514.4559 | 677.6624 | 0.14712 | 0.7243 | 38.5
|  |  | 2315 | 38.5833 | 879.3586 | 866.9887 | 309.2461 | 2957.1215 | 3266.3676 | 676.0403 | 0.40438 | 0 | [5 empty] | 515.1802 | 678.2405 | 0.1472 | 0.72286 | 38.5833
|  |  | 2320 | 38.6667 | 879.6808 | 867.3931 | 307.1921 | 2940.2734 | 3247.4655 | 675.6517 | 0.40227 | 0 | [5 empty] | 515.903 | 678.8192 | 0.14729 | 0.72143 | 38.6667
|  |  | 2325 | 38.75 | 880.0023 | 867.7954 | 305.1735 | 2923.7185 | 3228.892 | 675.2675 | 0.4002 | 0 | [5 empty] | 516.6245 | 679.3985 | 0.14737 | 0.72 | 38.75
|  |  | 2330 | 38.8333 | 880.3232 | 868.1956 | 303.1895 | 2907.4502 | 3210.6397 | 674.8876 | 0.39816 | 0 | [5 empty] | 517.3445 | 679.9786 | 0.14746 | 0.71857 | 38.8333
|  |  | 2335 | 38.9167 | 880.6433 | 868.5937 | 301.2394 | 2891.4621 | 3192.7015 | 674.5117 | 0.39615 | 0 | [5 empty] | 518.063 | 680.5593 | 0.14754 | 0.71715 | 38.9167
|  |  | 2340 | 39 | 880.9628 | 868.9899 | 299.3223 | 2875.7479 | 3175.0702 | 674.1399 | 0.39418 | 0 | [5 empty] | 518.7802 | 681.1407 | 0.14762 | 0.71573 | 39
|  |  | 2345 | 39.0833 | 881.2816 | 869.3841 | 297.4375 | 2860.3013 | 3157.7388 | 673.772 | 0.39225 | 0 | [5 empty] | 519.4959 | 681.7227 | 0.1477 | 0.71432 | 39.0833
|  |  | 2350 | 39.1667 | 881.5997 | 869.7763 | 295.5842 | 2845.1163 | 3140.7005 | 673.4081 | 0.39034 | 0 | [5 empty] | 520.2102 | 682.3054 | 0.14778 | 0.71291 | 39.1667
|  |  | 2355 | 39.25 | 881.9171 | 870.1667 | 293.7616 | 2830.187 | 3123.9487 | 673.0479 | 0.38847 | 0 | [5 empty] | 520.9231 | 682.8888 | 0.14786 | 0.7115 | 39.25
|  |  | 2360 | 39.3333 | 882.2339 | 870.5551 | 291.9692 | 2815.5076 | 3107.4768 | 672.6915 | 0.38662 | 0 | [5 empty] | 521.6346 | 683.4728 | 0.14794 | 0.71009 | 39.3333
|  |  | 2365 | 39.4167 | 882.55 | 870.9418 | 290.2061 | 2801.0725 | 3091.2786 | 672.3387 | 0.38481 | 0 | [5 empty] | 522.3447 | 684.0575 | 0.14801 | 0.70869 | 39.4167
|  |  | 2370 | 39.5 | 882.8654 | 871.3266 | 288.4718 | 2786.8759 | 3075.3477 | 671.9895 | 0.38303 | 0 | [5 empty] | 523.0534 | 684.6428 | 0.14809 | 0.70729 | 39.5
|  |  | 2375 | 39.5833 | 883.1802 | 871.7096 | 286.7655 | 2772.9127 | 3059.6781 | 671.6438 | 0.38127 | 0 | [5 empty] | 523.7607 | 685.2287 | 0.14817 | 0.7059 | 39.5833
|  |  | 2380 | 39.6667 | 883.4943 | 872.0909 | 285.0865 | 2759.1773 | 3044.2639 | 671.3016 | 0.37954 | 0 | [5 empty] | 524.4666 | 685.8153 | 0.14824 | 0.70451 | 39.6667
|  |  | 2385 | 39.75 | 883.8078 | 872.4704 | 283.4343 | 2745.6647 | 3029.0991 | 670.9627 | 0.37784 | 0 | [5 empty] | 525.1711 | 686.4025 | 0.14832 | 0.70312 | 39.75
|  |  | 2390 | 39.8333 | 884.1206 | 872.8483 | 281.8083 | 2732.3698 | 3014.1781 | 670.6272 | 0.37617 | 0 | [5 empty] | 525.8742 | 686.9903 | 0.14839 | 0.70174 | 39.8333
|  |  | 2395 | 39.9167 | 884.4327 | 873.2244 | 280.2078 | 2719.2876 | 2999.4954 | 670.2949 | 0.37452 | 0 | [5 empty] | 526.576 | 687.5788 | 0.14847 | 0.70035 | 39.9167
|  |  | 2400 | 40 | 884.7442 | 873.5989 | 278.6322 | 2706.4132 | 2985.0455 | 669.9659 | 0.3729 | 0 | [5 empty] | 527.2763 | 688.1679 | 0.14854 | 0.69898 | 40
|  |  | 2405 | 40.0833 | 885.0551 | 873.9718 | 277.0811 | 2693.742 | 2970.8231 | 669.6399 | 0.37131 | 0 | [5 empty] | 527.9753 | 688.7576 | 0.14861 | 0.6976 | 40.0833
|  |  | 2410 | 40.1667 | 885.3653 | 874.3432 | 275.5537 | 2681.2693 | 2956.823 | 669.3171 | 0.36973 | 0 | [5 empty] | 528.6729 | 689.348 | 0.14868 | 0.69623 | 40.1667
|  |  | 2415 | 40.25 | 885.6749 | 874.7129 | 274.0496 | 2668.9905 | 2943.0401 | 668.9972 | 0.36819 | 0 | [5 empty] | 529.3691 | 689.9389 | 0.14875 | 0.69486 | 40.25
|  |  | 2420 | 40.3333 | 885.9838 | 875.0811 | 272.5682 | 2656.9013 | 2929.4695 | 668.6804 | 0.36666 | 0 | [5 empty] | 530.064 | 690.5305 | 0.14882 | 0.6935 | 40.3333
|  |  | 2425 | 40.4167 | 886.2921 | 875.4477 | 271.109 | 2644.9973 | 2916.1063 | 668.3664 | 0.36516 | 0 | [5 empty] | 530.7575 | 691.1227 | 0.14889 | 0.69214 | 40.4167
|  |  | 2430 | 40.5 | 886.5998 | 875.8129 | 269.6716 | 2633.2743 | 2902.9459 | 668.0553 | 0.36368 | 0 | [5 empty] | 531.4496 | 691.7155 | 0.14896 | 0.69078 | 40.5
|  |  | 2435 | 40.5833 | 886.9068 | 876.1766 | 268.2553 | 2621.7282 | 2889.9835 | 667.7471 | 0.36223 | 0 | [5 empty] | 532.1404 | 692.3089 | 0.14903 | 0.68942 | 40.5833
|  |  | 2440 | 40.6667 | 887.2132 | 876.5388 | 266.8598 | 2610.355 | 2877.2148 | 667.4416 | 0.36079 | 0 | [5 empty] | 532.8299 | 692.9029 | 0.1491 | 0.68807 | 40.6667
|  |  | 2445 | 40.75 | 887.519 | 876.8996 | 265.4845 | 2599.1507 | 2864.6352 | 667.1388 | 0.35938 | 0 | [5 empty] | 533.5179 | 693.4975 | 0.14917 | 0.68673 | 40.75
|  |  | 2450 | 40.8333 | 887.8241 | 877.259 | 264.129 | 2588.1114 | 2852.2404 | 666.8387 | 0.35798 | 0 | [5 empty] | 534.2046 | 694.0926 | 0.14924 | 0.68538 | 40.8333
|  |  | 2455 | 40.9167 | 888.1287 | 877.617 | 262.7929 | 2577.2335 | 2840.0264 | 666.5412 | 0.35661 | 0 | [5 empty] | 534.89 | 694.6884 | 0.1493 | 0.68404 | 40.9167
|  |  | 2460 | 41 | 888.4326 | 877.9736 | 261.4756 | 2566.5133 | 2827.9889 | 666.2463 | 0.35525 | 0 | [5 empty] | 535.5741 | 695.2848 | 0.14937 | 0.6827 | 41
|  |  | 2465 | 41.0833 | 888.7359 | 878.3288 | 260.1769 | 2555.9472 | 2816.1241 | 665.9539 | 0.35392 | 0 | [5 empty] | 536.2568 | 695.8817 | 0.14943 | 0.68137 | 41.0833
|  |  | 2470 | 41.1667 | 889.0386 | 878.6827 | 258.8961 | 2545.5317 | 2804.4279 | 665.6641 | 0.3526 | 0 | [5 empty] | 536.9381 | 696.4793 | 0.1495 | 0.68003 | 41.1667
|  |  | 2475 | 41.25 | 889.3407 | 879.0353 | 257.6331 | 2535.2634 | 2792.8965 | 665.3767 | 0.3513 | 0 | [5 empty] | 537.6182 | 697.0774 | 0.14956 | 0.67871 | 41.25
|  |  | 2480 | 41.3333 | 889.6421 | 879.3866 | 256.3873 | 2525.139 | 2781.5263 | 665.0917 | 0.35002 | 0 | [5 empty] | 538.2969 | 697.6761 | 0.14963 | 0.67738 | 41.3333
|  |  | 2485 | 41.4167 | 889.943 | 879.7367 | 255.1584 | 2515.1552 | 2770.3136 | 664.8091 | 0.34876 | 0 | [5 empty] | 538.9743 | 698.2753 | 0.14969 | 0.67606 | 41.4167
|  |  | 2490 | 41.5 | 890.2433 | 880.0854 | 253.9459 | 2505.3089 | 2759.2549 | 664.5288 | 0.34752 | 0 | [5 empty] | 539.6503 | 698.8751 | 0.14975 | 0.67474 | 41.5
|  |  | 2495 | 41.5833 | 890.5429 | 880.4329 | 252.7496 | 2495.597 | 2748.3466 | 664.2508 | 0.34629 | 0 | [5 empty] | 540.3251 | 699.4755 | 0.14982 | 0.67342 | 41.5833
|  |  | 2500 | 41.6667 | 890.842 | 880.7792 | 251.5691 | 2486.0164 | 2737.5855 | 663.9751 | 0.34507 | 0 | [5 empty] | 540.9985 | 700.0765 | 0.14988 | 0.67211 | 41.6667
|  |  | 2505 | 41.75 | 891.1405 | 881.1243 | 250.404 | 2476.5643 | 2726.9683 | 663.7016 | 0.34388 | 0 | [5 empty] | 541.6706 | 700.678 | 0.14994 | 0.6708 | 41.75
|  |  | 2510 | 41.8333 | 891.4383 | 881.4682 | 249.254 | 2467.2376 | 2716.4917 | 663.4304 | 0.3427 | 0 | [5 empty] | 542.3414 | 701.2801 | 0.15 | 0.6695 | 41.8333
|  |  | 2515 | 41.9167 | 891.7356 | 881.8109 | 248.1187 | 2458.0338 | 2706.1525 | 663.1612 | 0.34153 | 0 | [5 empty] | 543.0109 | 701.8827 | 0.15006 | 0.66819 | 41.9167
|  |  | 2520 | 42 | 892.0323 | 882.1524 | 246.9979 | 2448.9499 | 2695.9478 | 662.8943 | 0.34038 | 0 | [5 empty] | 543.6791 | 702.4859 | 0.15012 | 0.6669 | 42
|  |  | 2525 | 42.0833 | 892.3284 | 882.4928 | 245.8912 | 2439.9834 | 2685.8745 | 662.6294 | 0.33924 | 0 | [5 empty] | 544.346 | 703.0896 | 0.15018 | 0.6656 | 42.0833
|  |  | 2530 | 42.1667 | 892.624 | 882.832 | 244.7982 | 2431.1316 | 2675.9298 | 662.3665 | 0.33812 | 0 | [5 empty] | 545.0116 | 703.6938 | 0.15024 | 0.66431 | 42.1667
|  |  | 2535 | 42.25 | 892.9189 | 883.1701 | 243.7188 | 2422.392 | 2666.1108 | 662.1058 | 0.33701 | 0 | [5 empty] | 545.6759 | 704.2986 | 0.1503 | 0.66302 | 42.25
|  |  | 2540 | 42.3333 | 893.2133 | 883.5072 | 242.6526 | 2413.7621 | 2656.4147 | 661.847 | 0.33592 | 0 | [5 empty] | 546.3389 | 704.904 | 0.15036 | 0.66173 | 42.3333
|  |  | 2545 | 42.4167 | 893.507 | 883.8431 | 241.5993 | 2405.2396 | 2646.8389 | 661.5902 | 0.33484 | 0 | [5 empty] | 547.0006 | 705.5098 | 0.15042 | 0.66045 | 42.4167
|  |  | 2550 | 42.5 | 893.8003 | 884.1779 | 240.5587 | 2396.8219 | 2637.3807 | 661.3353 | 0.33377 | 0 | [5 empty] | 547.6611 | 706.1162 | 0.15048 | 0.65917 | 42.5
|  |  | 2555 | 42.5833 | 894.0929 | 884.5117 | 239.5305 | 2388.507 | 2628.0375 | 661.0824 | 0.33271 | 0 | [5 empty] | 548.3202 | 706.7232 | 0.15053 | 0.65789 | 42.5833
|  |  | 2560 | 42.6667 | 894.385 | 884.8444 | 238.5143 | 2380.2924 | 2618.8068 | 660.8313 | 0.33167 | 0 | [5 empty] | 548.9781 | 707.3306 | 0.15059 | 0.65662 | 42.6667
|  |  | 2565 | 42.75 | 894.6765 | 885.1761 | 237.5101 | 2372.1761 | 2609.6862 | 660.5821 | 0.33064 | 0 | [5 empty] | 549.6348 | 707.9386 | 0.15065 | 0.65534 | 42.75
|  |  | 2570 | 42.8333 | 894.9674 | 885.5067 | 236.5174 | 2364.1559 | 2600.6733 | 660.3348 | 0.32962 | 0 | [5 empty] | 550.2901 | 708.5471 | 0.15071 | 0.65408 | 42.8333
|  |  | 2575 | 42.9167 | 895.2578 | 885.8363 | 235.5361 | 2356.2297 | 2591.7658 | 660.0893 | 0.32862 | 0 | [5 empty] | 550.9442 | 709.1561 | 0.15076 | 0.65281 | 42.9167
|  |  | 2580 | 43 | 895.5476 | 886.1649 | 234.566 | 2348.3954 | 2582.9614 | 659.8455 | 0.32762 | 0 | [5 empty] | 551.597 | 709.7656 | 0.15082 | 0.65155 | 43
|  |  | 2585 | 43.0833 | 895.8368 | 886.4926 | 233.6067 | 2340.6512 | 2574.2579 | 659.6035 | 0.32664 | 0 | [5 empty] | 552.2485 | 710.3756 | 0.15087 | 0.65029 | 43.0833
|  |  | 2590 | 43.1667 | 896.1255 | 886.8192 | 232.6581 | 2332.9951 | 2565.6532 | 659.3633 | 0.32566 | 0 | [5 empty] | 552.8988 | 710.9861 | 0.15093 | 0.64904 | 43.1667
|  |  | 2595 | 43.25 | 896.4137 | 887.1449 | 231.72 | 2325.4252 | 2557.1452 | 659.1248 | 0.3247 | 0 | [5 empty] | 553.5479 | 711.5972 | 0.15098 | 0.64779 | 43.25
|  |  | 2600 | 43.3333 | 896.7013 | 887.4696 | 230.7921 | 2317.9396 | 2548.7317 | 658.888 | 0.32375 | 0 | [5 empty] | 554.1956 | 712.2087 | 0.15104 | 0.64654 | 43.3333
|  |  | 2605 | 43.4167 | 896.9883 | 887.7933 | 229.8742 | 2310.5367 | 2540.4109 | 658.6528 | 0.32281 | 0 | [5 empty] | 554.8422 | 712.8207 | 0.15109 | 0.64529 | 43.4167
|  |  | 2610 | 43.5 | 897.2748 | 888.1161 | 228.9662 | 2303.2145 | 2532.1807 | 658.4193 | 0.32188 | 0 | [5 empty] | 555.4875 | 713.4332 | 0.15114 | 0.64405 | 43.5
|  |  | 2615 | 43.5833 | 897.5607 | 888.438 | 228.0677 | 2295.9716 | 2524.0393 | 658.1874 | 0.32095 | 0 | [5 empty] | 556.1315 | 714.0462 | 0.1512 | 0.64281 | 43.5833
|  |  | 2620 | 43.6667 | 897.8461 | 888.759 | 227.1787 | 2288.8061 | 2515.9848 | 657.9571 | 0.32004 | 0 | [5 empty] | 556.7743 | 714.6597 | 0.15125 | 0.64157 | 43.6667
|  |  | 2625 | 43.75 | 898.131 | 889.079 | 226.299 | 2281.7165 | 2508.0154 | 657.7284 | 0.31914 | 0 | [5 empty] | 557.4159 | 715.2737 | 0.1513 | 0.64034 | 43.75
|  |  | 2630 | 43.8333 | 898.4153 | 889.3981 | 225.4283 | 2274.7012 | 2500.1294 | 657.5013 | 0.31824 | 0 | [5 empty] | 558.0562 | 715.8881 | 0.15135 | 0.63911 | 43.8333
|  |  | 2635 | 43.9167 | 898.699 | 889.7164 | 224.5664 | 2267.7586 | 2492.3251 | 657.2757 | 0.31736 | 0 | [5 empty] | 558.6954 | 716.5031 | 0.15141 | 0.63788 | 43.9167
|  |  | 2640 | 44 | 898.9823 | 890.0337 | 223.7133 | 2260.8873 | 2484.6007 | 657.0517 | 0.31648 | 0 | [5 empty] | 559.3332 | 717.1185 | 0.15146 | 0.63666 | 44
|  |  | 2645 | 44.0833 | 899.265 | 890.3502 | 222.8687 | 2254.0859 | 2476.9546 | 656.8291 | 0.31562 | 0 | [5 empty] | 559.9699 | 717.7343 | 0.15151 | 0.63544 | 44.0833
|  |  | 2650 | 44.1667 | 899.5471 | 890.6658 | 222.0325 | 2247.3528 | 2469.3853 | 656.6081 | 0.31476 | 0 | [5 empty] | 560.6053 | 718.3507 | 0.15156 | 0.63422 | 44.1667
|  |  | 2655 | 44.25 | 899.8288 | 890.9806 | 221.2045 | 2240.6867 | 2461.8912 | 656.3885 | 0.31391 | 0 | [5 empty] | 561.2395 | 718.9675 | 0.15161 | 0.633 | 44.25
|  |  | 2660 | 44.3333 | 900.1099 | 891.2945 | 220.3845 | 2234.0863 | 2454.4708 | 656.1704 | 0.31307 | 0 | [5 empty] | 561.8725 | 719.5848 | 0.15166 | 0.63179 | 44.3333
|  |  | 2665 | 44.4167 | 900.3905 | 891.6076 | 219.5724 | 2227.5502 | 2447.1227 | 655.9537 | 0.31223 | 0 | [5 empty] | 562.5043 | 720.2025 | 0.15171 | 0.63058 | 44.4167
|  |  | 2670 | 44.5 | 900.6705 | 891.9198 | 218.7681 | 2221.0772 | 2439.8453 | 655.7384 | 0.31141 | 0 | [5 empty] | 563.1349 | 720.8207 | 0.15176 | 0.62938 | 44.5
|  |  | 2675 | 44.5833 | 900.9501 | 892.2312 | 217.9714 | 2214.6659 | 2432.6373 | 655.5245 | 0.31059 | 0 | [5 empty] | 563.7643 | 721.4393 | 0.15181 | 0.62817 | 44.5833
|  |  | 2680 | 44.6667 | 901.2291 | 892.5418 | 217.1821 | 2208.3153 | 2425.4973 | 655.312 | 0.30978 | 0 | [5 empty] | 564.3925 | 722.0584 | 0.15186 | 0.62697 | 44.6667
|  |  | 2685 | 44.75 | 901.5076 | 892.8516 | 216.4001 | 2202.024 | 2418.4241 | 655.1009 | 0.30897 | 0 | [5 empty] | 565.0194 | 722.6779 | 0.15191 | 0.62578 | 44.75
|  |  | 2690 | 44.8333 | 901.7856 | 893.1606 | 215.6253 | 2195.7909 | 2411.4162 | 654.8911 | 0.30818 | 0 | [5 empty] | 565.6452 | 723.2979 | 0.15196 | 0.62458 | 44.8333
|  |  | 2695 | 44.9167 | 902.063 | 893.4687 | 214.8576 | 2189.6149 | 2404.4725 | 654.6826 | 0.30739 | 0 | [5 empty] | 566.2698 | 723.9183 | 0.15201 | 0.62339 | 44.9167
|  |  | 2700 | 45 | 902.34 | 893.7761 | 214.0967 | 2183.4949 | 2397.5917 | 654.4755 | 0.3066 | 0 | [5 empty] | 566.8932 | 724.5391 | 0.15205 | 0.6222 | 45
|  |  | 2705 | 45.0833 | 902.6164 | 894.0827 | 213.3427 | 2177.4299 | 2390.7726 | 654.2697 | 0.30583 | 0 | [5 empty] | 567.5154 | 725.1604 | 0.1521 | 0.62102 | 45.0833
|  |  | 2710 | 45.1667 | 902.8924 | 894.3885 | 212.5953 | 2171.4187 | 2384.014 | 654.0652 | 0.30506 | 0 | [5 empty] | 568.1364 | 725.7821 | 0.15215 | 0.61984 | 45.1667
|  |  | 2715 | 45.25 | 903.1678 | 894.6936 | 211.8545 | 2165.4603 | 2377.3148 | 653.8619 | 0.3043 | 0 | [5 empty] | 568.7562 | 726.4042 | 0.1522 | 0.61866 | 45.25
|  |  | 2720 | 45.3333 | 903.4427 | 894.9979 | 211.1201 | 2159.5538 | 2370.6739 | 653.6599 | 0.30354 | 0 | [5 empty] | 569.3749 | 727.0268 | 0.15224 | 0.61748 | 45.3333
|  |  | 2725 | 45.4167 | 903.7171 | 895.3014 | 210.392 | 2153.6981 | 2364.0901 | 653.4592 | 0.30279 | 0 | [5 empty] | 569.9924 | 727.6498 | 0.15229 | 0.61631 | 45.4167
|  |  | 2730 | 45.5 | 903.991 | 895.6042 | 209.6702 | 2147.8924 | 2357.5625 | 653.2597 | 0.30205 | 0 | [5 empty] | 570.6087 | 728.2732 | 0.15234 | 0.61514 | 45.5
|  |  | 2735 | 45.5833 | 904.2645 | 895.9063 | 208.9544 | 2142.1356 | 2351.09 | 653.0614 | 0.30131 | 0 | [5 empty] | 571.2238 | 728.897 | 0.15238 | 0.61397 | 45.5833
|  |  | 2740 | 45.6667 | 904.5374 | 896.2076 | 208.2446 | 2136.427 | 2344.6716 | 652.8643 | 0.30058 | 0 | [5 empty] | 571.8378 | 729.5212 | 0.15243 | 0.61281 | 45.6667
|  |  | 2745 | 45.75 | 904.8098 | 896.5082 | 207.5407 | 2130.7655 | 2338.3063 | 652.6684 | 0.29985 | 0 | [5 empty] | 572.4506 | 730.1458 | 0.15248 | 0.61165 | 45.75
|  |  | 2750 | 45.8333 | 905.0817 | 896.808 | 206.8427 | 2125.1505 | 2331.9931 | 652.4737 | 0.29913 | 0 | [5 empty] | 573.0622 | 730.7709 | 0.15252 | 0.61049 | 45.8333
|  |  | 2755 | 45.9167 | 905.3532 | 897.1071 | 206.1503 | 2119.5809 | 2325.7312 | 652.2802 | 0.29842 | 0 | [5 empty] | 573.6727 | 731.3963 | 0.15257 | 0.60933 | 45.9167
|  |  | 2760 | 46 | 905.6241 | 897.4056 | 205.4635 | 2114.0561 | 2319.5196 | 652.0878 | 0.29771 | 0 | [5 empty] | 574.2821 | 732.0221 | 0.15261 | 0.60818 | 46
|  |  | 2765 | 46.0833 | 905.8946 | 897.7033 | 204.7822 | 2108.5752 | 2313.3573 | 651.8965 | 0.297 | 0 | [5 empty] | 574.8903 | 732.6484 | 0.15266 | 0.60703 | 46.0833
|  |  | 2770 | 46.1667 | 906.1645 | 898.0003 | 204.1063 | 2103.1374 | 2307.2437 | 651.7064 | 0.2963 | 0 | [5 empty] | 575.4973 | 733.275 | 0.1527 | 0.60588 | 46.1667
|  |  | 2775 | 46.25 | 906.434 | 898.2966 | 203.4357 | 2097.742 | 2301.1777 | 651.5174 | 0.29561 | 0 | [5 empty] | 576.1032 | 733.902 | 0.15274 | 0.60474 | 46.25
|  |  | 2780 | 46.3333 | 906.703 | 898.5922 | 202.7704 | 2092.3883 | 2295.1586 | 651.3295 | 0.29492 | 0 | [5 empty] | 576.7079 | 734.5295 | 0.15279 | 0.6036 | 46.3333
|  |  | 2785 | 46.4167 | 906.9715 | 898.8871 | 202.1102 | 2087.0754 | 2289.1856 | 651.1428 | 0.29424 | 0 | [5 empty] | 577.3115 | 735.1573 | 0.15283 | 0.60246 | 46.4167
|  |  | 2790 | 46.5 | 907.2395 | 899.1813 | 201.4551 | 2081.8028 | 2283.2579 | 650.9571 | 0.29356 | 0 | [5 empty] | 577.914 | 735.7854 | 0.15288 | 0.60133 | 46.5
|  |  | 2795 | 46.5833 | 907.5071 | 899.4749 | 200.805 | 2076.5697 | 2277.3748 | 650.7724 | 0.29289 | 0 | [5 empty] | 578.5153 | 736.414 | 0.15292 | 0.6002 | 46.5833
|  |  | 2800 | 46.6667 | 907.7742 | 899.7678 | 200.1598 | 2071.3755 | 2271.5354 | 650.5889 | 0.29222 | 0 | [5 empty] | 579.1155 | 737.0429 | 0.15296 | 0.59907 | 46.6667
|  |  | 2805 | 46.75 | 908.0408 | 900.06 | 199.5194 | 2066.2196 | 2265.739 | 650 | 0.29174 | 0 | [5 empty] | 579.7146 | 737.6722 | 0.1531 | 0.59792 | 46.75
|  |  | 2810 | 46.8333 | 908.3069 | 900.3517 | 198.8793 | 2061.0544 | 2259.9337 | 650 | 0.29099 | 0 | [5 empty] | 580.3125 | 738.3019 | 0.1531 | 0.59681 | 46.8333
|  |  | 2815 | 46.9167 | 908.5726 | 900.6427 | 198.246 | 2055.9488 | 2254.1948 | 650 | 0.29025 | 0 | [5 empty] | 580.9093 | 738.9319 | 0.1531 | 0.59569 | 46.9167
|  |  | 2820 | 47 | 908.8378 | 900.933 | 197.6194 | 2050.9011 | 2248.5206 | 650 | 0.28952 | 0 | [5 empty] | 581.505 | 739.5623 | 0.1531 | 0.59459 | 47
|  |  | 2825 | 47.0833 | 909.1025 | 901.2225 | 196.9994 | 2045.9099 | 2242.9093 | 650 | 0.2888 | 0 | [5 empty] | 582.0996 | 740.1931 | 0.1531 | 0.59348 | 47.0833
|  |  | 2830 | 47.1667 | 909.3667 | 901.5113 | 196.3858 | 2040.9735 | 2237.3594 | 650 | 0.28808 | 0 | [5 empty] | 582.693 | 740.8243 | 0.1531 | 0.59238 | 47.1667
|  |  | 2835 | 47.25 | 909.6305 | 901.7994 | 195.7784 | 2036.0907 | 2231.8691 | 650 | 0.28738 | 0 | [5 empty] | 583.2854 | 741.4558 | 0.1531 | 0.59128 | 47.25
|  |  | 2840 | 47.3333 | 909.8939 | 902.0868 | 195.1771 | 2031.2599 | 2226.4371 | 650 | 0.28668 | 0 | [5 empty] | 583.8767 | 742.0877 | 0.1531 | 0.59018 | 47.3333
|  |  | 2845 | 47.4167 | 910.1567 | 902.3734 | 194.5818 | 2026.4799 | 2221.0617 | 650 | 0.28598 | 0 | [5 empty] | 584.4669 | 742.7199 | 0.1531 | 0.58908 | 47.4167
|  |  | 2850 | 47.5 | 910.4191 | 902.6594 | 193.9922 | 2021.7493 | 2215.7415 | 650 | 0.2853 | 0 | [5 empty] | 585.056 | 743.3525 | 0.1531 | 0.58799 | 47.5
|  |  | 2855 | 47.5833 | 910.6811 | 902.9447 | 193.4083 | 2017.0668 | 2210.4751 | 650 | 0.28462 | 0 | [5 empty] | 585.644 | 743.9855 | 0.1531 | 0.5869 | 47.5833
|  |  | 2860 | 47.6667 | 910.9425 | 903.2293 | 192.8299 | 2012.4313 | 2205.2612 | 650 | 0.28395 | 0 | [5 empty] | 586.2309 | 744.6188 | 0.1531 | 0.58582 | 47.6667
|  |  | 2865 | 47.75 | 911.2036 | 903.5133 | 192.2569 | 2007.8415 | 2200.0984 | 650 | 0.28329 | 0 | [5 empty] | 586.8167 | 745.2524 | 0.1531 | 0.58473 | 47.75
|  |  | 2870 | 47.8333 | 911.4642 | 903.7966 | 191.6892 | 2003.2962 | 2194.9854 | 650 | 0.28263 | 0 | [5 empty] | 587.4014 | 745.8864 | 0.1531 | 0.58365 | 47.8333
|  |  | 2875 | 47.9167 | 911.7243 | 904.0792 | 191.1266 | 1998.7945 | 2189.9211 | 650 | 0.28198 | 0 | [5 empty] | 587.9851 | 746.5208 | 0.1531 | 0.58257 | 47.9167
|  |  | 2880 | 48 | 911.984 | 904.3612 | 190.5691 | 1994.3351 | 2184.9042 | 650 | 0.28133 | 0 | [5 empty] | 588.5676 | 747.1554 | 0.1531 | 0.5815 | 48
|  |  | 2885 | 48.0833 | 912.2432 | 904.6425 | 190.0165 | 1989.9171 | 2179.9336 | 650 | 0.28069 | 0 | [5 empty] | 589.1491 | 747.7905 | 0.1531 | 0.58042 | 48.0833
|  |  | 2890 | 48.1667 | 912.502 | 904.9232 | 189.4687 | 1985.5394 | 2175.008 | 650 | 0.28005 | 0 | [5 empty] | 589.7295 | 748.4258 | 0.1531 | 0.57935 | 48.1667
|  |  | 2895 | 48.25 | 912.7603 | 905.2033 | 188.9255 | 1981.201 | 2170.1266 | 650 | 0.27943 | 0 | [5 empty] | 590.3089 | 749.0615 | 0.1531 | 0.57828 | 48.25
|  |  | 2900 | 48.3333 | 913.0182 | 905.4827 | 188.387 | 1976.9011 | 2165.2881 | 650 | 0.2788 | 0 | [5 empty] | 590.8872 | 749.6975 | 0.1531 | 0.57722 | 48.3333
|  |  | 2905 | 48.4167 | 913.2756 | 905.7615 | 187.853 | 1972.6386 | 2160.4916 | 650 | 0.27819 | 0 | [5 empty] | 591.4644 | 750.3339 | 0.1531 | 0.57616 | 48.4167
|  |  | 2910 | 48.5 | 913.5326 | 906.0397 | 187.3234 | 1968.4126 | 2155.736 | 650 | 0.27757 | 0 | [5 empty] | 592.0406 | 750.9705 | 0.1531 | 0.5751 | 48.5
|  |  | 2915 | 48.5833 | 913.7892 | 906.3173 | 186.7981 | 1964.2224 | 2151.0205 | 650 | 0.27697 | 0 | [5 empty] | 592.6157 | 751.6075 | 0.1531 | 0.57404 | 48.5833
|  |  | 2920 | 48.6667 | 914.0453 | 906.5942 | 186.277 | 1960.0671 | 2146.3441 | 650 | 0.27636 | 0 | [5 empty] | 593.1897 | 752.2448 | 0.1531 | 0.57299 | 48.6667
|  |  | 2925 | 48.75 | 914.301 | 906.8706 | 185.76 | 1955.9458 | 2141.7059 | 650 | 0.27577 | 0 | [5 empty] | 593.7627 | 752.8824 | 0.1531 | 0.57193 | 48.75
|  |  | 2930 | 48.8333 | 914.5562 | 907.1463 | 185.2471 | 1951.8579 | 2137.1049 | 650 | 0.27517 | 0 | [5 empty] | 594.3346 | 753.5203 | 0.1531 | 0.57088 | 48.8333
|  |  | 2935 | 48.9167 | 914.811 | 907.4215 | 184.7381 | 1947.8024 | 2132.5405 | 650 | 0.27459 | 0 | [5 empty] | 594.9055 | 754.1586 | 0.1531 | 0.56984 | 48.9167
|  |  | 2940 | 49 | 915.0654 | 907.6961 | 184.233 | 1943.7787 | 2128.0117 | 650 | 0.274 | 0 | [5 empty] | 595.4753 | 754.7971 | 0.1531 | 0.56879 | 49
|  |  | 2945 | 49.0833 | 915.3194 | 907.9701 | 183.7317 | 1939.7861 | 2123.5178 | 650 | 0.27343 | 0 | [5 empty] | 596.0441 | 755.436 | 0.1531 | 0.56775 | 49.0833
|  |  | 2950 | 49.1667 | 915.5729 | 908.2435 | 183.2342 | 1935.8238 | 2119.058 | 650 | 0.27285 | 0 | [5 empty] | 596.6119 | 756.0751 | 0.1531 | 0.56671 | 49.1667
|  |  | 2955 | 49.25 | 915.826 | 908.5164 | 182.7402 | 1931.8912 | 2114.6315 | 650 | 0.27228 | 0 | [5 empty] | 597.1786 | 756.7146 | 0.1531 | 0.56568 | 49.25
|  |  | 2960 | 49.3333 | 916.0787 | 908.7887 | 182.2499 | 1927.9877 | 2110.2376 | 650 | 0.27172 | 0 | [5 empty] | 597.7443 | 757.3543 | 0.1531 | 0.56464 | 49.3333
|  |  | 2965 | 49.4167 | 916.3309 | 909.0604 | 181.7631 | 1924.1126 | 2105.8757 | 650 | 0.27115 | 0 | [5 empty] | 598.3089 | 757.9944 | 0.1531 | 0.56361 | 49.4167
|  |  | 2970 | 49.5 | 916.5827 | 909.3315 | 181.2797 | 1920.2653 | 2101.545 | 650 | 0.2706 | 0 | [5 empty] | 598.8725 | 758.6347 | 0.1531 | 0.56258 | 49.5
|  |  | 2975 | 49.5833 | 916.8341 | 909.6021 | 180.7997 | 1916.4453 | 2097.2449 | 650 | 0.27004 | 0 | [5 empty] | 599.4351 | 759.2753 | 0.1531 | 0.56156 | 49.5833
|  |  | 2980 | 49.6667 | 917.0851 | 909.8722 | 180.323 | 1912.6518 | 2092.9748 | 650 | 0.26949 | 0 | [5 empty] | 599.9967 | 759.9162 | 0.1531 | 0.56054 | 49.6667
|  |  | 2985 | 49.75 | 917.3356 | 910.1417 | 179.8495 | 1908.8845 | 2088.734 | 650 | 0.26895 | 0 | [5 empty] | 600.5572 | 760.5994 | 0.1531 | 0.55948 | 49.75
|  |  | 2990 | 49.8333 | 917.5858 | 910.4106 | 179.3793 | 1905.1427 | 2084.522 | 650 | 0.2684 | 0 | [5 empty] | 601.1167 | 760.986 | 0.1531 | 0.55865 | 49.8333
|  |  | 2995 | 49.9167 | 917.8355 | 910.679 | 178.9122 | 1901.4259 | 2080.3381 | 650 | 0.26787 | 0 | [5 empty] | 601.6753 | 761.3753 | 0.1531 | 0.55782 | 49.9167
|  |  | 3000 | 50 | 918.0848 | 910.9469 | 178.4481 | 1897.7337 | 2076.1818 | 650 | 0.26733 | 0 | [5 empty] | 602.2332 | 761.7671 | 0.1531 | 0.55699 | 50
|  |  | 3005 | 50.0833 | 918.3337 | 911.2142 | 177.9871 | 1894.0654 | 2072.0526 | 650 | 0.2668 | 0 | [5 empty] | 602.7902 | 762.1616 | 0.1531 | 0.55616 | 50.0833
|  |  | 3010 | 50.1667 | 918.5822 | 911.481 | 177.5291 | 1890.4207 | 2067.9498 | 650 | 0.26627 | 0 | [5 empty] | 603.3463 | 762.5588 | 0.1531 | 0.55533 | 50.1667
|  |  | 3015 | 50.25 | 918.8302 | 911.7473 | 177.074 | 1886.7991 | 2063.8731 | 650 | 0.26575 | 0 | [5 empty] | 603.9017 | 762.9587 | 0.1531 | 0.5545 | 50.25
|  |  | 3020 | 50.3333 | 919.0779 | 912.013 | 176.6217 | 1883.2002 | 2059.8219 | 650 | 0.26522 | 0 | [5 empty] | 604.4562 | 763.3613 | 0.1531 | 0.55367 | 50.3333
|  |  | 3025 | 50.4167 | 919.3251 | 912.2783 | 176.1723 | 1879.6234 | 2055.7957 | 650 | 0.26471 | 0 | [5 empty] | 605.0098 | 763.7666 | 0.1531 | 0.55284 | 50.4167
|  |  | 3030 | 50.5 | 919.572 | 912.543 | 175.7257 | 1876.0684 | 2051.7941 | 650 | 0.26419 | 0 | [5 empty] | 605.5627 | 764.1747 | 0.1531 | 0.552 | 50.5
|  |  | 3035 | 50.5833 | 919.8184 | 912.8071 | 175.2818 | 1872.5348 | 2047.8166 | 650 | 0.26368 | 0 | [5 empty] | 606.1147 | 764.5856 | 0.1531 | 0.55117 | 50.5833
|  |  | 3040 | 50.6667 | 920.0644 | 913.0708 | 174.8406 | 1869.0222 | 2043.8628 | 650 | 0.26317 | 0 | [5 empty] | 606.6658 | 764.9994 | 0.1531 | 0.55034 | 50.6667
|  |  | 3045 | 50.75 | 920.3101 | 913.334 | 174.402 | 1865.5302 | 2039.9322 | 650 | 0.26266 | 0 | [5 empty] | 607.2162 | 765.416 | 0.1531 | 0.5495 | 50.75
|  |  | 3050 | 50.8333 | 920.5553 | 913.5967 | 173.966 | 1862.0583 | 2036.0244 | 650 | 0.26216 | 0 | [5 empty] | 607.7657 | 765.8354 | 0.1531 | 0.54867 | 50.8333
|  |  | 3055 | 50.9167 | 920.8001 | 913.8588 | 173.5326 | 1858.6064 | 2032.139 | 650 | 0.26166 | 0 | [5 empty] | 608.3143 | 766.2578 | 0.1531 | 0.54783 | 50.9167
|  |  | 3060 | 51 | 921.0445 | 914.1205 | 173.1017 | 1855.1739 | 2028.2757 | 650 | 0.26116 | 0 | [5 empty] | 608.8622 | 766.6831 | 0.1531 | 0.547 | 51
|  |  | 3065 | 51.0833 | 921.2886 | 914.3816 | 172.6733 | 1851.7606 | 2024.434 | 650 | 0.26067 | 0 | [5 empty] | 609.4092 | 767.1114 | 0.1531 | 0.54616 | 51.0833
|  |  | 3070 | 51.1667 | 921.5322 | 914.6423 | 172.2474 | 1848.3662 | 2020.6136 | 650 | 0.26018 | 0 | [5 empty] | 609.9553 | 767.5427 | 0.1531 | 0.54533 | 51.1667
|  |  | 3075 | 51.25 | 921.7754 | 914.9025 | 171.8238 | 1844.9903 | 2016.8141 | 650 | 0.25969 | 0 | [5 empty] | 610.5007 | 767.977 | 0.1531 | 0.54449 | 51.25
|  |  | 3080 | 51.3333 | 922.0183 | 915.1622 | 171.4026 | 1841.6325 | 2013.0352 | 650 | 0.2592 | 0 | [5 empty] | 611.0452 | 768.4144 | 0.1531 | 0.54365 | 51.3333
|  |  | 3085 | 51.4167 | 922.2607 | 915.4214 | 170.9838 | 1838.2927 | 2009.2765 | 650 | 0.25872 | 0 | [5 empty] | 611.5888 | 768.8548 | 0.1531 | 0.54282 | 51.4167
|  |  | 3090 | 51.5 | 922.5028 | 915.6801 | 170.5673 | 1834.9704 | 2005.5377 | 650 | 0.25823 | 0 | [5 empty] | 612.1316 | 769.2984 | 0.1531 | 0.54198 | 51.5
|  |  | 3095 | 51.5833 | 922.7444 | 915.9383 | 170.153 | 1831.6655 | 2001.8186 | 650 | 0.25775 | 0 | [5 empty] | 612.6736 | 769.7451 | 0.1531 | 0.54114 | 51.5833
|  |  | 3100 | 51.6667 | 922.9857 | 916.1961 | 169.741 | 1828.3776 | 1998.1187 | 650 | 0.25728 | 0 | [5 empty] | 613.2148 | 770.195 | 0.1531 | 0.5403 | 51.6667
|  |  | 3105 | 51.75 | 923.2266 | 916.4533 | 169.3312 | 1825.1065 | 1994.4378 | 650 | 0.2568 | 0 | [5 empty] | 613.7551 | 770.6481 | 0.1531 | 0.53946 | 51.75
|  |  | 3110 | 51.8333 | 923.4671 | 916.7101 | 168.9236 | 1821.852 | 1990.7756 | 650 | 0.25633 | 0 | [5 empty] | 614.2945 | 771.1045 | 0.1531 | 0.53862 | 51.8333
|  |  | 3115 | 51.9167 | 923.7072 | 916.9665 | 168.5182 | 1818.6136 | 1987.1318 | 650 | 0.25586 | 0 | [5 empty] | 614.8331 | 771.5641 | 0.1531 | 0.53778 | 51.9167
|  |  | 3120 | 52 | 923.9469 | 917.2223 | 168.1148 | 1815.3913 | 1983.5061 | 650 | 0.2554 | 0 | [5 empty] | 615.3709 | 772.0271 | 0.1531 | 0.53694 | 0
|  |  | 3125 | 52.0833 | 924.1863 | 917.4777 | 167.7136 | 1812.1847 | 1979.8983 | 650 | 0.25493 | 0 | [5 empty] | 615.9079 | 772.4933 | 0.1531 | 0.5361 | 0
|  |  | 3130 | 52.1667 | 924.4253 | 917.7327 | 167.3144 | 1808.9937 | 1976.3082 | 650 | 0.25447 | 0 | [5 empty] | 616.444 | 772.963 | 0.1531 | 0.53526 | 0
|  |  | 3135 | 52.25 | 924.6638 | 917.9871 | 166.9173 | 1805.818 | 1972.7353 | 650 | 0.25401 | 0 | [5 empty] | 616.9792 | 773.4361 | 0.1531 | 0.53441 | 0
|  |  | 3140 | 52.3333 | 924.902 | 918.2412 | 166.5222 | 1802.6574 | 1969.1796 | 650 | 0.25355 | 0 | [5 empty] | 617.5136 | 773.9126 | 0.1531 | 0.53357 | 0
|  |  | 3145 | 52.4167 | 925.1399 | 918.4947 | 166.1291 | 1799.5116 | 1965.6408 | 650 | 0.2531 | 0 | [5 empty] | 618.0472 | 774.3926 | 0.1531 | 0.53273 | 0
|  |  | 3150 | 52.5 | 925.3773 | 918.7478 | 165.738 | 1796.3806 | 1962.1185 | 650 | 0.25264 | 0 | [5 empty] | 618.5799 | 774.8762 | 0.1531 | 0.53188 | 0
|  |  | 3155 | 52.5833 | 925.6144 | 919.0004 | 165.3488 | 1793.264 | 1958.6127 | 650 | 0.25219 | 0 | [5 empty] | 619.1118 | 775.3633 | 0.1531 | 0.53104 | 0
|  |  | 3160 | 52.6667 | 925.8511 | 919.2526 | 164.9615 | 1790.1616 | 1955.1231 | 650 | 0.25174 | 0 | [5 empty] | 619.6428 | 775.8539 | 0.1531 | 0.53019 | 0
|  |  | 3165 | 52.75 | 926.0874 | 919.5044 | 164.5761 | 1787.0734 | 1951.6495 | 650 | 0.2513 | 0 | [5 empty] | 620.173 | 776.3483 | 0.1531 | 0.52935 | 0
|  |  | 3170 | 52.8333 | 926.3234 | 919.7557 | 164.1926 | 1783.999 | 1948.1916 | 650 | 0.25085 | 0 | [5 empty] | 620.7024 | 776.8462 | 0.1531 | 0.5285 | 0
|  |  | 3175 | 52.9167 | 926.559 | 920.0065 | 163.811 | 1780.9383 | 1944.7493 | 650 | 0.25041 | 0 | [5 empty] | 621.2309 | 777.3479 | 0.1531 | 0.52765 | 0
|  |  | 3180 | 53 | 926.7942 | 920.2569 | 163.4312 | 1777.8912 | 1941.3223 | 650 | 0.24997 | 0 | [5 empty] | 621.7585 | 777.8534 | 0.1531 | 0.5268 | 0
|  |  | 3185 | 53.0833 | 927.029 | 920.5069 | 163.0532 | 1774.8574 | 1937.9106 | 650 | 0.24953 | 0 | [5 empty] | 622.2853 | 778.3626 | 0.1531 | 0.52596 | 0
|  |  | 3190 | 53.1667 | 927.2635 | 920.7564 | 162.677 | 1771.8368 | 1934.5138 | 650 | 0.24909 | 0 | [5 empty] | 622.8113 | 778.8757 | 0.1531 | 0.52511 | 0
|  |  | 3195 | 53.25 | 927.4976 | 921.0055 | 162.3026 | 1768.8292 | 1931.1318 | 650 | 0.24865 | 0 | [5 empty] | 623.3364 | 779.3926 | 0.1531 | 0.52426 | 0
|  |  | 3200 | 53.3333 | 927.7314 | 921.2542 | 161.9299 | 1765.8345 | 1927.7644 | 650 | 0.24822 | 0 | [5 empty] | 623.8607 | 779.9134 | 0.1531 | 0.52341 | 0
|  |  | 3205 | 53.4167 | 927.9647 | 921.5024 | 161.559 | 1762.8526 | 1924.4115 | 650 | 0.24779 | 0 | [5 empty] | 624.3841 | 780.4382 | 0.1531 | 0.52255 | 0
|  |  | 3210 | 53.5 | 928.1978 | 921.7502 | 161.1898 | 1759.8831 | 1921.0729 | 650 | 0.24736 | 0 | [5 empty] | 624.9066 | 780.9669 | 0.1531 | 0.5217 | 0
|  |  | 3215 | 53.5833 | 928.4304 | 921.9975 | 160.8223 | 1756.9261 | 1917.7484 | 650 | 0.24693 | 0 | [5 empty] | 625.4283 | 781.4997 | 0.1531 | 0.52085 | 0
|  |  | 3220 | 53.6667 | 928.6627 | 922.2445 | 160.4564 | 1753.9814 | 1914.4378 | 650 | 0.2465 | 0 | [5 empty] | 625.9492 | 782.0366 | 0.1531 | 0.52 | 0
|  |  | 3225 | 53.75 | 928.8947 | 922.491 | 160.0923 | 1751.0488 | 1911.1411 | 650 | 0.24608 | 0 | [5 empty] | 626.4692 | 782.5776 | 0.1531 | 0.51914 | 0
|  |  | 3230 | 53.8333 | 929.1262 | 922.737 | 159.7298 | 1748.1282 | 1907.858 | 650 | 0.24566 | 0 | [5 empty] | 626.9883 | 783.1228 | 0.1531 | 0.51829 | 0
|  |  | 3235 | 53.9167 | 929.3575 | 922.9827 | 159.3689 | 1745.2195 | 1904.5884 | 650 | 0.24524 | 0 | [5 empty] | 627.5066 | 783.6722 | 0.1531 | 0.51743 | 0
|  |  | 3240 | 54 | 929.5883 | 923.2279 | 159.0096 | 1742.3225 | 1901.3321 | 650 | 0.24482 | 0 | [5 empty] | 628.024 | 784.2258 | 0.1531 | 0.51657 | 0
|  |  | 3245 | 54.0833 | 929.8188 | 923.4728 | 158.652 | 1739.4371 | 1898.0891 | 650 | 0.2444 | 0 | [5 empty] | 628.5406 | 784.7838 | 0.1531 | 0.51572 | 0
|  |  | 3250 | 54.1667 | 930.049 | 923.7172 | 158.2959 | 1736.5632 | 1894.8591 | 650 | 0.24398 | 0 | [5 empty] | 629.0563 | 785.3461 | 0.1531 | 0.51486 | 0
|  |  | 3255 | 54.25 | 930.2788 | 923.9611 | 157.9414 | 1733.7007 | 1891.6421 | 650 | 0.24357 | 0 | [5 empty] | 629.5712 | 785.9128 | 0.1531 | 0.514 | 0
|  |  | 3260 | 54.3333 | 930.5082 | 924.2047 | 157.5885 | 1730.8494 | 1888.4379 | 650 | 0.24316 | 0 | [5 empty] | 630.0852 | 786.4839 | 0.1531 | 0.51314 | 0
|  |  | 3265 | 54.4167 | 930.7373 | 924.4479 | 157.2371 | 1728.0093 | 1885.2464 | 650 | 0.24275 | 0 | [5 empty] | 630.5983 | 787.0596 | 0.1531 | 0.51228 | 0
|  |  | 3270 | 54.5 | 930.9661 | 924.6906 | 156.8872 | 1725.1801 | 1882.0674 | 650 | 0.24234 | 0 | [5 empty] | 631.1106 | 787.6397 | 0.1531 | 0.51142 | 0
|  |  | 3275 | 54.5833 | 931.1945 | 924.9329 | 156.5389 | 1722.3619 | 1878.9008 | 650 | 0.24193 | 0 | [5 empty] | 631.622 | 788.2245 | 0.1531 | 0.51056 | 0
|  |  | 3280 | 54.6667 | 931.4226 | 925.1749 | 156.192 | 1719.5545 | 1875.7466 | 650 | 0.24152 | 0 | [5 empty] | 632.1326 | 788.814 | 0.1531 | 0.50969 | 0
|  |  | 3285 | 54.75 | 931.6503 | 925.4164 | 155.8467 | 1716.7578 | 1872.6045 | 650 | 0.24112 | 0 | [5 empty] | 632.6423 | 789.4081 | 0.1531 | 0.50883 | 0
|  |  | 3290 | 54.8333 | 931.8776 | 925.6575 | 155.5028 | 1713.9717 | 1869.4745 | 650 | 0.24071 | 0 | [5 empty] | 633.1511 | 790.007 | 0.1531 | 0.50796 | 0
|  |  | 3295 | 54.9167 | 932.1046 | 925.8982 | 155.1604 | 1711.1961 | 1866.3565 | 650 | 0.24031 | 0 | [5 empty] | 633.659 | 790.6107 | 0.1531 | 0.5071 | 0
|  |  | 3300 | 55 | 932.3313 | 926.1385 | 154.8194 | 1708.4309 | 1863.2503 | 650 | 0.23991 | 0 | [5 empty] | 634.1661 | 791.2193 | 0.1531 | 0.50623 | 0
|  |  | 3305 | 55.0833 | 932.5576 | 926.3784 | 154.4799 | 1705.676 | 1860.1559 | 650 | 0.23951 | 0 | [5 empty] | 634.6724 | 791.8328 | 0.1531 | 0.50536 | 0
|  |  | 3310 | 55.1667 | 932.7836 | 926.618 | 154.1418 | 1702.9313 | 1857.0731 | 650 | 0.23912 | 0 | [5 empty] | 635.1777 | 792.4512 | 0.1531 | 0.50449 | 0
|  |  | 3315 | 55.25 | 933.0093 | 926.8571 | 153.8051 | 1700.1968 | 1854.0019 | 650 | 0.23872 | 0 | [5 empty] | 635.6822 | 793.0747 | 0.1531 | 0.50362 | 0
|  |  | 3320 | 55.3333 | 933.2346 | 927.0958 | 153.4698 | 1697.4722 | 1850.9421 | 650 | 0.23833 | 0 | [5 empty] | 636.1859 | 793.7033 | 0.1531 | 0.50275 | 0
|  |  | 3325 | 55.4167 | 933.4596 | 927.3341 | 153.1359 | 1694.7577 | 1847.8936 | 650 | 0.23794 | 0 | [5 empty] | 636.6886 | 794.337 | 0.1531 | 0.50188 | 0
|  |  | 3330 | 55.5 | 933.6842 | 927.5721 | 152.8034 | 1692.0529 | 1844.8564 | 650 | 0.23754 | 0 | [5 empty] | 637.1905 | 794.9759 | 0.1531 | 0.50101 | 0
|  |  | 3335 | 55.5833 | 933.9085 | 927.8096 | 152.4723 | 1689.358 | 1841.8303 | 650 | 0.23715 | 0 | [5 empty] | 637.6915 | 795.6201 | 0.1531 | 0.50014 | 0
|  |  | 3340 | 55.6667 | 934.1325 | 928.0468 | 152.1425 | 1686.6727 | 1838.8152 | 650 | 0.23677 | 0 | [5 empty] | 638.1916 | 796.2696 | 0.1531 | 0.49926 | 0
|  |  | 3345 | 55.75 | 934.3561 | 928.2835 | 151.8141 | 1683.9971 | 1835.8112 | 650 | 0.23638 | 0 | [5 empty] | 638.6909 | 796.9246 | 0.1531 | 0.49838 | 0
|  |  | 3350 | 55.8333 | 934.5794 | 928.5199 | 151.487 | 1681.331 | 1832.818 | 650 | 0.23599 | 0 | [5 empty] | 639.1893 | 797.5849 | 0.1531 | 0.49751 | 0
|  |  | 3355 | 55.9167 | 934.8024 | 928.7559 | 151.1612 | 1678.6744 | 1829.8356 | 650 | 0.23561 | 0 | [5 empty] | 639.6868 | 798.2508 | 0.1531 | 0.49663 | 0
|  |  | 3360 | 56 | 935.025 | 928.9915 | 150.8368 | 1676.0271 | 1826.8639 | 650 | 0.23523 | 0 | [5 empty] | 640.1834 | 798.9223 | 0.1531 | 0.49575 | 0
|  |  | 3365 | 56.0833 | 935.2473 | 929.2267 | 150.5136 | 1673.3892 | 1823.9028 | 650 | 0.23485 | 0 | [5 empty] | 640.6792 | 799.5994 | 0.1531 | 0.49487 | 0
|  |  | 3370 | 56.1667 | 935.4693 | 929.4616 | 150.1918 | 1670.7605 | 1820.9522 | 650 | 0.23447 | 0 | [5 empty] | 641.174 | 800.2822 | 0.1531 | 0.49399 | 0
|  |  | 3375 | 56.25 | 935.6909 | 929.6961 | 149.8712 | 1668.1409 | 1818.0121 | 650 | 0.23409 | 0 | [5 empty] | 641.668 | 800.9708 | 0.1531 | 0.49311 | 0
|  |  | 3380 | 56.3333 | 935.9122 | 929.9301 | 149.5519 | 1665.5305 | 1815.0824 | 650 | 0.23371 | 0 | [5 empty] | 642.1611 | 801.6652 | 0.1531 | 0.49222 | 0
|  |  | 3385 | 56.4167 | 936.1332 | 930.1639 | 149.2339 | 1662.9291 | 1812.163 | 650 | 0.23333 | 0 | [5 empty] | 642.6534 | 802.3656 | 0.1531 | 0.49134 | 0
|  |  | 3390 | 56.5 | 936.3539 | 930.3972 | 148.9172 | 1660.3366 | 1809.2538 | 650 | 0.23296 | 0 | [5 empty] | 643.1447 | 803.0719 | 0.1531 | 0.49045 | 0
|  |  | 3395 | 56.5833 | 936.5742 | 930.6302 | 148.6017 | 1657.753 | 1806.3547 | 650 | 0.23259 | 0 | [5 empty] | 643.6352 | 803.7844 | 0.1531 | 0.48957 | 0
|  |  | 3400 | 56.6667 | 936.7942 | 930.8627 | 148.2875 | 1655.1783 | 1803.4657 | 650 | 0.23221 | 0 | [5 empty] | 644.1247 | 804.5029 | 0.1531 | 0.48868 | 0
|  |  | 3405 | 56.75 | 937.0139 | 931.095 | 147.9744 | 1652.6123 | 1800.5867 | 650 | 0.23184 | 0 | [5 empty] | 644.6134 | 805.2277 | 0.1531 | 0.48779 | 0
|  |  | 3410 | 56.8333 | 937.2333 | 931.3268 | 147.6627 | 1650.055 | 1797.7177 | 650 | 0.23147 | 0 | [5 empty] | 645.1012 | 805.9587 | 0.1531 | 0.4869 | 0
|  |  | 3415 | 56.9167 | 937.4524 | 931.5583 | 147.3521 | 1647.5064 | 1794.8585 | 650 | 0.23111 | 0 | [5 empty] | 645.5881 | 806.6961 | 0.1531 | 0.486 | 0
|  |  | 3420 | 57 | 937.6711 | 931.7894 | 147.0427 | 1644.9663 | 1792.0091 | 650 | 0.23074 | 0 | [5 empty] | 646.0741 | 807.44 | 0.1531 | 0.48511 | 0
|  |  | 3425 | 57.0833 | 937.8895 | 932.0201 | 146.7346 | 1642.4348 | 1789.1694 | 650 | 0.23037 | 0 | [5 empty] | 646.5592 | 808.1903 | 0.1531 | 0.48421 | 0
|  |  | 3430 | 57.1667 | 938.1076 | 932.2505 | 146.4276 | 1639.9117 | 1786.3393 | 650 | 0.23001 | 0 | [5 empty] | 647.0434 | 808.9473 | 0.1531 | 0.48332 | 0
|  |  | 3435 | 57.25 | 938.3254 | 932.4805 | 146.1218 | 1637.3971 | 1783.5189 | 650 | 0.22965 | 0 | [5 empty] | 647.5267 | 809.7109 | 0.1531 | 0.48242 | 0
|  |  | 3440 | 57.3333 | 938.5428 | 932.7102 | 145.8172 | 1634.8907 | 1780.708 | 650 | 0.22928 | 0 | [5 empty] | 648.0091 | 810.4813 | 0.1531 | 0.48152 | 0
|  |  | 3445 | 57.4167 | 938.76 | 932.9394 | 145.5138 | 1632.3927 | 1777.9065 | 650 | 0.22892 | 0 | [5 empty] | 648.4907 | 811.2586 | 0.1531 | 0.48062 | 0
|  |  | 3450 | 57.5 | 938.9768 | 933.1684 | 145.2115 | 1629.9029 | 1775.1144 | 650 | 0.22856 | 0 | [5 empty] | 648.9713 | 812.0428 | 0.1531 | 0.47972 | 0
|  |  | 3455 | 57.5833 | 939.1933 | 933.3969 | 144.9104 | 1627.4213 | 1772.3317 | 650 | 0.22821 | 0 | [5 empty] | 649.451 | 812.834 | 0.1531 | 0.47882 | 0
|  |  | 3460 | 57.6667 | 939.4095 | 933.6251 | 144.6104 | 1624.9478 | 1769.5582 | 650 | 0.22785 | 0 | [5 empty] | 649.9298 | 813.6323 | 0.1531 | 0.47791 | 0
|  |  | 3465 | 57.75 | 939.6254 | 933.853 | 144.3116 | 1622.4824 | 1766.794 | 650 | 0.22749 | 0 | [5 empty] | 650.4077 | 814.4378 | 0.1531 | 0.477 | 0
|  |  | 3470 | 57.8333 | 939.841 | 934.0805 | 144.0139 | 1620.0251 | 1764.0389 | 650 | 0.22714 | 0 | [5 empty] | 650.8847 | 815.2505 | 0.1531 | 0.4761 | 0
|  |  | 3475 | 57.9167 | 940.0563 | 934.3076 | 143.7173 | 1617.5757 | 1761.293 | 650 | 0.22678 | 0 | [5 empty] | 651.3608 | 816.0707 | 0.1531 | 0.47519 | 0
|  |  | 3480 | 58 | 940.2713 | 934.5344 | 143.4218 | 1615.1342 | 1758.556 | 650 | 0.22643 | 0 | [5 empty] | 651.836 | 816.8983 | 0.1531 | 0.47428 | 0
|  |  | 3485 | 58.0833 | 940.4859 | 934.7608 | 143.1275 | 1612.7006 | 1755.8281 | 650 | 0.22608 | 0 | [5 empty] | 652.3103 | 817.7335 | 0.1531 | 0.47336 | 0
|  |  | 3490 | 58.1667 | 940.7003 | 934.9869 | 142.8343 | 1610.2748 | 1753.1091 | 650 | 0.22573 | 0 | [5 empty] | 652.7837 | 818.5764 | 0.1531 | 0.47245 | 0
|  |  | 3495 | 58.25 | 940.9143 | 935.2126 | 142.5421 | 1607.8568 | 1750.3989 | 650 | 0.22538 | 0 | [5 empty] | 653.2561 | 819.427 | 0.1531 | 0.47153 | 0
|  |  | 3500 | 58.3333 | 941.1281 | 935.438 | 142.251 | 1605.4466 | 1747.6976 | 650 | 0.22503 | 0 | [5 empty] | 653.7276 | 820.2855 | 0.1531 | 0.47062 | 0
|  |  | 3505 | 58.4167 | 941.3415 | 935.6631 | 141.9611 | 1603.044 | 1745.0051 | 650 | 0.22469 | 0 | [5 empty] | 654.1983 | 821.1519 | 0.1531 | 0.4697 | 0
|  |  | 3510 | 58.5 | 941.5546 | 935.8877 | 141.6722 | 1600.6491 | 1742.3213 | 650 | 0.22434 | 0 | [5 empty] | 654.668 | 822.0264 | 0.1531 | 0.46878 | 0
|  |  | 3515 | 58.5833 | 941.7675 | 936.1121 | 141.3844 | 1598.2618 | 1739.6461 | 650 | 0.224 | 0 | [5 empty] | 655.1367 | 822.9091 | 0.1531 | 0.46786 | 0
|  |  | 3520 | 58.6667 | 941.98 | 936.3361 | 141.0976 | 1595.882 | 1736.9796 | 650 | 0.22365 | 0 | [5 empty] | 655.6046 | 823.8001 | 0.1531 | 0.46693 | 0
|  |  | 3525 | 58.75 | 942.1922 | 936.5597 | 140.8119 | 1593.5097 | 1734.3216 | 650 | 0.22331 | 0 | [5 empty] | 656.0715 | 824.6994 | 0.1531 | 0.46601 | 0
|  |  | 3530 | 58.8333 | 942.4041 | 936.783 | 140.5272 | 1591.1449 | 1731.6722 | 650 | 0.22297 | 0 | [5 empty] | 656.5375 | 825.6072 | 0.1531 | 0.46508 | 0
|  |  | 3535 | 58.9167 | 942.6158 | 937.006 | 140.2436 | 1588.7875 | 1729.0312 | 650 | 0.22263 | 0 | [5 empty] | 657.0026 | 826.5237 | 0.1531 | 0.46415 | 0
|  |  | 3540 | 59 | 942.8271 | 937.2287 | 139.9611 | 1586.4375 | 1726.3986 | 650 | 0.22229 | 0 | [5 empty] | 657.4668 | 827.4489 | 0.1531 | 0.46322 | 0
|  |  | 3545 | 59.0833 | 943.0381 | 937.4509 | 139.6795 | 1584.0949 | 1723.7744 | 650 | 0.22195 | 0 | [5 empty] | 657.93 | 828.3829 | 0.1531 | 0.46228 | 0
|  |  | 3550 | 59.1667 | 943.2489 | 937.6729 | 139.399 | 1581.7595 | 1721.1585 | 650 | 0.22162 | 0 | [5 empty] | 658.3923 | 829.3258 | 0.1531 | 0.46135 | 0
|  |  | 3555 | 59.25 | 943.4593 | 937.8945 | 139.1195 | 1579.4314 | 1718.5509 | 650 | 0.22128 | 0 | [5 empty] | 658.8536 | 830.2779 | 0.1531 | 0.46041 | 0
|  |  | 3560 | 59.3333 | 943.6694 | 938.1158 | 138.8411 | 1577.1105 | 1715.9516 | 650 | 0.22095 | 0 | [5 empty] | 659.314 | 831.2391 | 0.1531 | 0.45947 | 0
|  |  | 3565 | 59.4167 | 943.8793 | 938.3367 | 138.5636 | 1574.7968 | 1713.3604 | 650 | 0.22061 | 0 | [5 empty] | 659.7735 | 832.2096 | 0.1531 | 0.45853 | 0
|  |  | 3570 | 59.5 | 944.0888 | 938.5574 | 138.2872 | 1572.4902 | 1710.7773 | 650 | 0.22028 | 0 | [5 empty] | 660.232 | 833.1896 | 0.1531 | 0.45759 | 0
|  |  | 3575 | 59.5833 | 944.2981 | 938.7776 | 138.0117 | 1570.1907 | 1708.2024 | 650 | 0.21995 | 0 | [5 empty] | 660.6896 | 834.1792 | 0.1531 | 0.45664 | 0
|  |  | 3580 | 59.6667 | 944.5071 | 938.9976 | 137.7372 | 1567.8983 | 1705.6355 | 650 | 0.21962 | 0 | [5 empty] | 661.1463 | 835.1785 | 0.1531 | 0.4557 | 0
|  |  | 3585 | 59.75 | 944.7158 | 939.2172 | 137.4637 | 1565.6128 | 1703.0766 | 650 | 0.21929 | 0 | [5 empty] | 661.602 | 836.1876 | 0.1531 | 0.45475 | 0
|  |  | 3590 | 59.8333 | 944.9241 | 939.4365 | 137.1913 | 1563.3344 | 1700.5257 | 650 | 0.21896 | 0 | [5 empty] | 662.0567 | 837.2067 | 0.1531 | 0.4538 | 0
|  |  | 3595 | 59.9167 | 945.1322 | 939.6555 | 136.9197 | 1561.0629 | 1697.9827 | 650 | 0.21863 | 0 | [5 empty] | 662.5105 | 838.2359 | 0.1531 | 0.45284 | 0
|  |  | 3600 | 60 | 945.3401 | 939.8741 | 136.6492 | 1558.7984 | 1695.4475 | 650 | 0.21831 | 0 | [5 empty] | 662.9633 | 839.2753 | 0.1531 | 0.45189 | 0
|  |  | 3605 | 60.0833 | 945.5476 | 940.0924 | 136.3796 | 1556.5407 | 1692.9202 | 650 | 0.21798 | 0 | [5 empty] | 663.4152 | 840.3251 | 0.1531 | 0.45093 | 0
|  |  | 3610 | 60.1667 | 945.7548 | 940.3104 | 136.111 | 1554.2898 | 1690.4008 | 650 | 0.21766 | 0 | [5 empty] | 663.8662 | 841.3855 | 0.1531 | 0.44997 | 0
|  |  | 3615 | 60.25 | 945.9618 | 940.528 | 135.8433 | 1552.0457 | 1687.889 | 650 | 0.21733 | 0 | [5 empty] | 664.3161 | 842.4565 | 0.1531 | 0.44901 | 0
|  |  | 3620 | 60.3333 | 946.1684 | 940.7454 | 135.5766 | 1549.8085 | 1685.385 | 650 | 0.21701 | 0 | [5 empty] | 664.7651 | 843.5384 | 0.1531 | 0.44805 | 0
|  |  | 3625 | 60.4167 | 946.3748 | 940.9624 | 135.3108 | 1547.5779 | 1682.8887 | 650 | 0.21669 | 0 | [5 empty] | 665.2132 | 844.6313 | 0.1531 | 0.44708 | 0
|  |  | 3630 | 60.5 | 946.5809 | 941.1791 | 135.0459 | 1545.354 | 1680.4 | 650 | 0.21637 | 0 | [5 empty] | 665.6603 | 845.7353 | 0.1531 | 0.44611 | 0
|  |  | 3635 | 60.5833 | 946.7867 | 941.3954 | 134.782 | 1543.1368 | 1677.9189 | 650 | 0.21605 | 0 | [5 empty] | 666.1064 | 846.8505 | 0.1531 | 0.44514 | 0
|  |  | 3640 | 60.6667 | 946.9922 | 941.6115 | 134.5191 | 1540.9263 | 1675.4453 | 650 | 0.21573 | 0 | [5 empty] | 666.5515 | 847.9773 | 0.1531 | 0.44417 | 0
|  |  | 3645 | 60.75 | 947.1975 | 941.8272 | 134.257 | 1538.7223 | 1672.9793 | 650 | 0.21541 | 0 | [5 empty] | 666.9957 | 849.1156 | 0.1531 | 0.44319 | 0
|  |  | 3650 | 60.8333 | 947.4025 | 942.0426 | 133.9959 | 1536.5249 | 1670.5207 | 650 | 0.2151 | 0 | [5 empty] | 667.4389 | 850.2658 | 0.1531 | 0.44221 | 0
|  |  | 3655 | 60.9167 | 947.6071 | 942.2577 | 133.7356 | 1534.334 | 1668.0696 | 650 | 0.21478 | 0 | [5 empty] | 667.8811 | 851.4279 | 0.1531 | 0.44123 | 0
|  |  | 3660 | 61 | 947.8116 | 942.4725 | 133.4763 | 1532.1496 | 1665.6259 | 650 | 0.21447 | 0 | [5 empty] | 668.3223 | 852.6021 | 0.1531 | 0.44025 | 0
|  |  | 3665 | 61.0833 | 948.0157 | 942.687 | 133.2179 | 1529.9717 | 1663.1896 | 650 | 0.21415 | 0 | [5 empty] | 668.7626 | 853.7886 | 0.1531 | 0.43926 | 0
|  |  | 3670 | 61.1667 | 948.2195 | 942.9011 | 132.9604 | 1527.8002 | 1660.7606 | 650 | 0.21384 | 0 | [5 empty] | 669.2018 | 854.9876 | 0.1531 | 0.43827 | 0
|  |  | 3675 | 61.25 | 948.4231 | 943.115 | 132.7038 | 1525.6351 | 1658.3389 | 650 | 0.21353 | 0 | [5 empty] | 669.6401 | 856.1992 | 0.1531 | 0.43728 | 0
|  |  | 3680 | 61.3333 | 948.6264 | 943.3285 | 132.4481 | 1523.4764 | 1655.9245 | 650 | 0.21322 | 0 | [5 empty] | 670.0774 | 857.4237 | 0.1531 | 0.43629 | 0
|  |  | 3685 | 61.4167 | 948.8294 | 943.5417 | 132.1932 | 1521.3241 | 1653.5173 | 650 | 0.21291 | 0 | [5 empty] | 670.5137 | 858.6612 | 0.1531 | 0.43529 | 0
|  |  | 3690 | 61.5 | 949.0322 | 943.7546 | 131.9393 | 1519.178 | 1651.1173 | 650 | 0.2126 | 0 | [5 empty] | 670.949 | 859.912 | 0.1531 | 0.43429 | 0
|  |  | 3695 | 61.5833 | 949.2347 | 943.9672 | 131.6862 | 1517.0382 | 1648.7244 | 650 | 0.21229 | 0 | [5 empty] | 671.3833 | 861.1761 | 0.1531 | 0.43329 | 0
|  |  | 3700 | 61.6667 | 949.4369 | 944.1795 | 131.434 | 1514.9047 | 1646.3387 | 650 | 0.21198 | 0 | [5 empty] | 671.8165 | 862.4539 | 0.1531 | 0.43229 | 0
|  |  | 3705 | 61.75 | 949.6388 | 944.3915 | 131.1826 | 1512.7774 | 1643.96 | 650 | 0.21168 | 0 | [5 empty] | 672.2488 | 863.7455 | 0.1531 | 0.43128 | 0
|  |  | 3710 | 61.8333 | 949.8405 | 944.6032 | 130.9321 | 1510.6563 | 1641.5884 | 650 | 0.21137 | 0 | [5 empty] | 672.6801 | 865.0512 | 0.1531 | 0.43027 | 0
|  |  | 3715 | 61.9167 | 950.0418 | 944.8145 | 130.6825 | 1508.5413 | 1639.2238 | 650 | 0.21107 | 0 | [5 empty] | 673.1104 | 866.371 | 0.1531 | 0.42925 | 0
|  |  | 3720 | 62 | 950.243 | 945.0256 | 130.4337 | 1506.4325 | 1636.8662 | 650 | 0.21076 | 0 | [5 empty] | 673.5396 | 867.7053 | 0.1531 | 0.42824 | 0
|  |  | 3725 | 62.0833 | 950.4438 | 945.2364 | 130.1858 | 1504.3297 | 1634.5156 | 650 | 0.21046 | 0 | [5 empty] | 673.9679 | 869.0543 | 0.1531 | 0.42722 | 0
|  |  | 3730 | 62.1667 | 950.6444 | 945.4468 | 129.9387 | 1502.2331 | 1632.1718 | 650 | 0.21016 | 0 | [5 empty] | 674.3951 | 870.4182 | 0.1531 | 0.4262 | 0
|  |  | 3735 | 62.25 | 950.8447 | 945.657 | 129.6925 | 1500.1425 | 1629.835 | 650 | 0.20986 | 0 | [5 empty] | 674.8213 | 871.7971 | 0.1531 | 0.42517 | 0
|  |  | 3740 | 62.3333 | 951.0447 | 945.8668 | 129.4471 | 1498.0579 | 1627.505 | 650 | 0.20956 | 0 | [5 empty] | 675.2464 | 873.1915 | 0.1531 | 0.42414 | 0
|  |  | 3745 | 62.4167 | 951.2445 | 946.0764 | 129.2025 | 1495.9793 | 1625.1818 | 650 | 0.20926 | 0 | [5 empty] | 675.6706 | 874.6014 | 0.1531 | 0.42311 | 0
|  |  | 3750 | 62.5 | 951.444 | 946.2857 | 128.9588 | 1493.9066 | 1622.8654 | 650 | 0.20896 | 0 | [5 empty] | 676.0937 | 876.0271 | 0.1531 | 0.42208 | 0
|  |  | 3755 | 62.5833 | 951.6433 | 946.4946 | 128.7159 | 1491.8399 | 1620.5558 | 650 | 0.20866 | 0 | [5 empty] | 676.5158 | 877.4689 | 0.1531 | 0.42104 | 0
|  |  | 3760 | 62.6667 | 951.8422 | 946.7033 | 128.4738 | 1489.7791 | 1618.2529 | 650 | 0.20837 | 0 | [5 empty] | 676.9368 | 878.927 | 0.1531 | 0.42 | 0
|  |  | 3765 | 62.75 | 952.041 | 946.9117 | 128.2325 | 1487.7242 | 1615.9567 | 650 | 0.20807 | 0 | [5 empty] | 677.3568 | 880.4017 | 0.1531 | 0.41895 | 0
|  |  | 3770 | 62.8333 | 952.2394 | 947.1197 | 127.992 | 1485.6751 | 1613.6672 | 650 | 0.20778 | 0 | [5 empty] | 677.7758 | 881.8931 | 0.1531 | 0.4179 | 0
|  |  | 3775 | 62.9167 | 952.4376 | 947.3275 | 127.7524 | 1483.6319 | 1611.3842 | 650 | 0.20748 | 0 | [5 empty] | 678.1937 | 883.4017 | 0.1531 | 0.41685 | 0
|  |  | 3780 | 63 | 952.6355 | 947.535 | 127.5135 | 1481.5944 | 1609.1079 | 650 | 0.20719 | 0 | [5 empty] | 678.6105 | 884.9277 | 0.1531 | 0.4158 | 0
|  |  | 3785 | 63.0833 | 952.8332 | 947.7422 | 127.2754 | 1479.5628 | 1606.8382 | 650 | 0.2069 | 0 | [5 empty] | 679.0263 | 886.4712 | 0.1531 | 0.41474 | 0
|  |  | 3790 | 63.1667 | 953.0306 | 947.9491 | 127.0382 | 1477.5368 | 1604.575 | 650 | 0.20661 | 0 | [5 empty] | 679.4411 | 888.0327 | 0.1531 | 0.41368 | 0
|  |  | 3795 | 63.25 | 953.2277 | 948.1557 | 126.8017 | 1475.5166 | 1602.3183 | 650 | 0.20632 | 0 | [5 empty] | 679.8547 | 889.6124 | 0.1531 | 0.41261 | 0
|  |  | 3800 | 63.3333 | 953.4246 | 948.362 | 126.566 | 1473.5021 | 1600.0681 | 650 | 0.20603 | 0 | [5 empty] | 680.2673 | 891.2105 | 0.1531 | 0.41154 | 0
|  |  | 3805 | 63.4167 | 953.6213 | 948.568 | 126.3311 | 1471.4933 | 1597.8244 | 650 | 0.20574 | 0 | [5 empty] | 680.6789 | 892.8274 | 0.1531 | 0.41047 | 0
|  |  | 3810 | 63.5 | 953.8176 | 948.7738 | 126.097 | 1469.4901 | 1595.5871 | 650 | 0.20545 | 0 | [5 empty] | 681.0894 | 894.4635 | 0.1531 | 0.4094 | 0
|  |  | 3815 | 63.5833 | 954.0137 | 948.9792 | 125.8637 | 1467.4925 | 1593.3562 | 650 | 0.20516 | 0 | [5 empty] | 681.4988 | 896.1188 | 0.1531 | 0.40832 | 0
|  |  | 3820 | 63.6667 | 954.2096 | 949.1844 | 125.6311 | 1465.5005 | 1591.1316 | 650 | 0.20487 | 0 | [5 empty] | 681.9071 | 897.7939 | 0.1531 | 0.40723 | 0
|  |  | 3825 | 63.75 | 954.4052 | 949.3892 | 125.3993 | 1463.5141 | 1588.9134 | 650 | 0.20459 | 0 | [5 empty] | 682.3143 | 899.4891 | 0.1531 | 0.40614 | 0
|  |  | 3830 | 63.8333 | 954.6006 | 949.5938 | 125.1682 | 1461.5332 | 1586.7015 | 650 | 0.2043 | 0 | [5 empty] | 682.7205 | 901.2045 | 0.1531 | 0.40505 | 0
|  |  | 3835 | 63.9167 | 954.7957 | 949.7981 | 124.938 | 1459.5579 | 1584.4959 | 650 | 0.20402 | 0 | [5 empty] | 683.1255 | 902.9407 | 0.1531 | 0.40396 | 0
|  |  | 3840 | 64 | 954.9905 | 950.0022 | 124.7085 | 1457.588 | 1582.2965 | 650 | 0.20374 | 0 | [5 empty] | 683.5295 | 904.6979 | 0.1531 | 0.40286 | 0
|  |  | 3845 | 64.0833 | 955.1851 | 950.2059 | 124.4797 | 1455.6237 | 1580.1034 | 650 | 0.20345 | 0 | [5 empty] | 683.9323 | 906.4764 | 0.1531 | 0.40176 | 0
|  |  | 3850 | 64.1667 | 955.3794 | 950.4093 | 124.2517 | 1453.6647 | 1577.9164 | 650 | 0.20317 | 0 | [5 empty] | 684.3341 | 908.2767 | 0.1531 | 0.40065 | 0
|  |  | 3855 | 64.25 | 955.5735 | 950.6125 | 124.0244 | 1451.7112 | 1575.7356 | 650 | 0.20289 | 0 | [5 empty] | 684.7347 | 910.099 | 0.1531 | 0.39954 | 0
|  |  | 3860 | 64.3333 | 955.7673 | 950.8154 | 123.7979 | 1449.7631 | 1573.561 | 650 | 0.20261 | 0 | [5 empty] | 685.1343 | 911.9438 | 0.1531 | 0.39842 | 0
|  |  | 3865 | 64.4167 | 955.9609 | 951.018 | 123.5721 | 1447.8204 | 1571.3925 | 650 | 0.20233 | 0 | [5 empty] | 685.5327 | 913.8114 | 0.1531 | 0.3973 | 0
|  |  | 3870 | 64.5 | 956.1542 | 951.2204 | 123.347 | 1445.883 | 1569.2301 | 650 | 0.20205 | 0 | [5 empty] | 685.93 | 915.7023 | 0.1531 | 0.39618 | 0
|  |  | 3875 | 64.5833 | 956.3473 | 951.4224 | 123.1227 | 1443.951 | 1567.0737 | 650 | 0.20178 | 0 | [5 empty] | 686.3262 | 917.6167 | 0.1531 | 0.39505 | 0
|  |  | 3880 | 64.6667 | 956.5402 | 951.6242 | 122.8991 | 1442.0243 | 1564.9234 | 650 | 0.2015 | 0 | [5 empty] | 686.7212 | 919.5552 | 0.1531 | 0.39392 | 0
|  |  | 3885 | 64.75 | 956.7327 | 951.8257 | 122.6763 | 1440.1028 | 1562.7791 | 650 | 0.20122 | 0 | [5 empty] | 687.1151 | 921.518 | 0.1531 | 0.39278 | 0
|  |  | 3890 | 64.8333 | 956.9251 | 952.0269 | 122.4541 | 1438.1866 | 1560.6407 | 650 | 0.20095 | 0 | [5 empty] | 687.5079 | 923.5057 | 0.1531 | 0.39164 | 0
|  |  | 3895 | 64.9167 | 957.1172 | 952.2279 | 122.2327 | 1436.2757 | 1558.5084 | 650 | 0.20067 | 0 | [5 empty] | 687.8996 | 925.5187 | 0.1531 | 0.39049 | 0
|  |  | 3900 | 65 | 957.309 | 952.4285 | 122.012 | 1434.37 | 1556.3819 | 650 | 0.2004 | 0 | [5 empty] | 688.29 | 927.5573 | 0.1531 | 0.38934 | 0
|  |  | 3905 | 65.0833 | 957.5006 | 952.6289 | 121.792 | 1432.4694 | 1554.2614 | 650 | 0.20013 | 0 | [5 empty] | 688.6794 | 929.622 | 0.1531 | 0.38819 | 0
|  |  | 3910 | 65.1667 | 957.692 | 952.8291 | 121.5727 | 1430.5741 | 1552.1468 | 650 | 0.19986 | 0 | [5 empty] | 689.0676 | 931.7134 | 0.1531 | 0.38703 | 0
|  |  | 3915 | 65.25 | 957.8831 | 953.0289 | 121.3541 | 1428.6839 | 1550.038 | 650 | 0.19958 | 0 | [5 empty] | 689.4546 | 933.8318 | 0.1531 | 0.38586 | 0
|  |  | 3920 | 65.3333 | 958.074 | 953.2285 | 121.1362 | 1426.7988 | 1547.935 | 650 | 0.19931 | 0 | [5 empty] | 689.8405 | 935.9777 | 0.1531 | 0.38469 | 0
|  |  | 3925 | 65.4167 | 958.2646 | 953.4278 | 120.9191 | 1424.9188 | 1545.8379 | 650 | 0.19904 | 0 | [5 empty] | 690.2252 | 938.1516 | 0.1531 | 0.38352 | 0
|  |  | 3930 | 65.5 | 958.455 | 953.6269 | 120.7026 | 1423.0439 | 1543.7465 | 650 | 0.19877 | 0 | [5 empty] | 690.6087 | 940.354 | 0.1531 | 0.38234 | 0
|  |  | 3935 | 65.5833 | 958.6451 | 953.8256 | 120.4868 | 1421.1741 | 1541.6609 | 650 | 0.1985 | 0 | [5 empty] | 690.991 | 942.5854 | 0.1531 | 0.38115 | 0
|  |  | 3940 | 65.6667 | 958.835 | 954.0241 | 120.2717 | 1419.3094 | 1539.581 | 650 | 0.19824 | 0 | [5 empty] | 691.3722 | 944.8463 | 0.1531 | 0.37997 | 0
|  |  | 3945 | 65.75 | 959.0247 | 954.2224 | 120.0573 | 1417.4496 | 1537.5069 | 650 | 0.19797 | 0 | [5 empty] | 691.7521 | 947.1373 | 0.1531 | 0.37877 | 0
|  |  | 3950 | 65.8333 | 959.2141 | 954.4203 | 119.8435 | 1415.5949 | 1535.4384 | 650 | 0.1977 | 0 | [5 empty] | 692.1309 | 949.4588 | 0.1531 | 0.37757 | 0
|  |  | 3955 | 65.9167 | 959.4033 | 954.618 | 119.6305 | 1413.7451 | 1533.3756 | 650 | 0.19744 | 0 | [5 empty] | 692.5085 | 951.8115 | 0.1531 | 0.37637 | 0
|  |  | 3960 | 66 | 959.5922 | 954.8155 | 119.4181 | 1411.9003 | 1531.3184 | 650 | 0.19717 | 0 | [5 empty] | 692.8848 | 954.1958 | 0.1531 | 0.37516 | 0
|  |  | 3965 | 66.0833 | 959.7809 | 955.0127 | 119.2064 | 1410.0604 | 1529.2668 | 650 | 0.19691 | 0 | [5 empty] | 693.26 | 956.6124 | 0.1531 | 0.37394 | 0
|  |  | 3970 | 66.1667 | 959.9694 | 955.2096 | 118.9953 | 1408.2255 | 1527.2208 | 650 | 0.19665 | 0 | [5 empty] | 693.6339 | 959.0619 | 0.1531 | 0.37272 | 0
|  |  | 3975 | 66.25 | 960.1576 | 955.4062 | 118.785 | 1406.3954 | 1525.1804 | 650 | 0.19638 | 0 | [5 empty] | 694.0067 | 961.5448 | 0.1531 | 0.3715 | 0
|  |  | 3980 | 66.3333 | 960.3456 | 955.6026 | 118.5752 | 1404.5703 | 1523.1455 | 650 | 0.19612 | 0 | [5 empty] | 694.3782 | 964.0617 | 0.1531 | 0.37027 | 0
|  |  | 3985 | 66.4167 | 960.5334 | 955.7987 | 118.3662 | 1402.75 | 1521.1162 | 650 | 0.19586 | 0 | [5 empty] | 694.7484 | 966.6134 | 0.1531 | 0.36903 | 0
|  |  | 3990 | 66.5 | 960.7209 | 955.9946 | 118.1578 | 1400.9345 | 1519.0923 | 650 | 0.1956 | 0 | [5 empty] | 695.1175 | 969.2003 | 0.1531 | 0.36779 | 0
|  |  | 3995 | 66.5833 | 960.9082 | 956.1902 | 117.9501 | 1399.1238 | 1517.0739 | 650 | 0.19534 | 0 | [5 empty] | 695.4852 | 971.8232 | 0.1531 | 0.36654 | 0
|  |  | 4000 | 66.6667 | 961.0952 | 956.3855 | 117.743 | 1397.318 | 1515.061 | 650 | 0.19508 | 0 | [5 empty] | 695.8518 | 974.4828 | 0.1531 | 0.36528 | 0
|  |  | 4005 | 66.75 | 961.2821 | 956.5806 | 117.5366 | 1395.5169 | 1513.0535 | 650 | 0.19482 | 0 | [5 empty] | 696.2171 | 977.1797 | 0.1531 | 0.36402 | 0
|  |  | 4010 | 66.8333 | 961.4686 | 956.7754 | 117.3308 | 1393.7206 | 1511.0514 | 650 | 0.19456 | 0 | [5 empty] | 696.5811 | 979.9146 | 0.1531 | 0.36276 | 0
|  |  | 4015 | 66.9167 | 961.655 | 956.97 | 117.1256 | 1391.929 | 1509.0546 | 650 | 0.19431 | 0 | [5 empty] | 696.9438 | 982.6882 | 0.1531 | 0.36149 | 0
|  |  | 4020 | 67 | 961.8411 | 957.1643 | 116.9211 | 1390.1422 | 1507.0633 | 650 | 0.19405 | 0 | [5 empty] | 697.3053 | 985.5014 | 0.1531 | 0.36021 | 0
|  |  | 4025 | 67.0833 | 962.027 | 957.3583 | 116.7172 | 1388.36 | 1505.0773 | 650 | 0.19379 | 0 | [5 empty] | 697.6655 | 988.3547 | 0.1531 | 0.35893 | 0
|  |  | 4030 | 67.1667 | 962.2127 | 957.5521 | 116.514 | 1386.5825 | 1503.0965 | 650 | 0.19354 | 0 | [5 empty] | 698.0245 | 991.249 | 0.1531 | 0.35764 | 0
|  |  | 4035 | 67.25 | 962.3981 | 957.7457 | 116.3114 | 1384.8097 | 1501.1211 | 650 | 0.19328 | 0 | [5 empty] | 698.3821 | 994.1851 | 0.1531 | 0.35634 | 0
|  |  | 4040 | 67.3333 | 962.5833 | 957.939 | 116.1094 | 1383.0416 | 1499.151 | 650 | 0.19303 | 0 | [5 empty] | 698.7385 | 997.1637 | 0.1531 | 0.35504 | 0
|  |  | 4045 | 67.4167 | 962.7683 | 958.132 | 115.9081 | 1381.278 | 1497.1861 | 650 | 0.19278 | 0 | [5 empty] | 699.0935 | 1000.1858 | 0.1531 | 0.35373 | 0
|  |  | 4050 | 67.5 | 962.9531 | 958.3248 | 115.7073 | 1379.5191 | 1495.2265 | 650 | 0.19253 | 0 | [5 empty] | 699.4472 | 1003.252 | 0.1531 | 0.35242 | 0
|  |  | 4055 | 67.5833 | 963.1376 | 958.5173 | 115.5072 | 1377.7648 | 1493.272 | 650 | 0.19227 | 0 | [5 empty] | 699.7997 | 1006.3634 | 0.1531 | 0.3511 | 0
|  |  | 4060 | 67.6667 | 963.3219 | 958.7096 | 115.3078 | 1376.015 | 1491.3228 | 650 | 0.19202 | 0 | [5 empty] | 700.1507 | 1009.5207 | 0.1531 | 0.34977 | 0
|  |  | 4065 | 67.75 | 963.5059 | 958.9016 | 115.1089 | 1374.2698 | 1489.3787 | 650 | 0.19177 | 0 | [5 empty] | 700.5005 | 1012.7248 | 0.1531 | 0.34844 | 0
|  |  | 4070 | 67.8333 | 963.6898 | 959.0934 | 114.9106 | 1372.5291 | 1487.4397 | 650 | 0.19152 | 0 | [5 empty] | 700.849 | 1015.9767 | 0.1531 | 0.3471 | 0
|  |  | 4075 | 67.9167 | 963.8734 | 959.2849 | 114.713 | 1370.793 | 1485.5059 | 650 | 0.19127 | 0 | [5 empty] | 701.1961 | 1019.2774 | 0.1531 | 0.34575 | 0
|  |  | 4080 | 68 | 964.0568 | 959.4762 | 114.5159 | 1369.0613 | 1483.5772 | 650 | 0.19103 | 0 | [5 empty] | 701.5418 | 1022.6277 | 0.1531 | 0.3444 | 0
|  |  | 4085 | 68.0833 | 964.24 | 959.6672 | 114.3195 | 1367.3341 | 1481.6536 | 650 | 0.19078 | 0 | [5 empty] | 701.8862 | 1026.0286 | 0.1531 | 0.34304 | 0
|  |  | 4090 | 68.1667 | 964.4229 | 959.858 | 114.1236 | 1365.6114 | 1479.735 | 650 | 0.19053 | 0 | [5 empty] | 702.2292 | 1029.4813 | 0.1531 | 0.34167 | 0
|  |  | 4095 | 68.25 | 964.6056 | 960.0485 | 113.9284 | 1363.8931 | 1477.8215 | 650 | 0.19028 | 0 | [5 empty] | 702.5709 | 1032.9866 | 0.1531 | 0.3403 | 0
|  |  | 4100 | 68.3333 | 964.7881 | 960.2388 | 113.7337 | 1362.1792 | 1475.913 | 650 | 0.19004 | 0 | [5 empty] | 702.9112 | 1036.5457 | 0.1531 | 0.33892 | 0
|  |  | 4105 | 68.4167 | 964.9704 | 960.4288 | 113.5397 | 1360.4698 | 1474.0095 | 650 | 0.18979 | 0 | [5 empty] | 703.2501 | 1040.1597 | 0.1531 | 0.33753 | 0
|  |  | 4110 | 68.5 | 965.1525 | 960.6186 | 113.3462 | 1358.7648 | 1472.111 | 650 | 0.18955 | 0 | [5 empty] | 703.5877 | 1043.8296 | 0.1531 | 0.33613 | 0
|  |  | 4115 | 68.5833 | 965.3343 | 960.8082 | 113.1533 | 1357.0641 | 1470.2174 | 650 | 0.18931 | 0 | [5 empty] | 703.9238 | 1047.5566 | 0.1531 | 0.33473 | 0
|  |  | 4120 | 68.6667 | 965.5159 | 960.9975 | 112.961 | 1355.3678 | 1468.3288 | 650 | 0.18906 | 0 | [5 empty] | 704.2585 | 1051.3418 | 0.1531 | 0.33332 | 0
|  |  | 4125 | 68.75 | 965.6973 | 961.1865 | 112.7693 | 1353.6758 | 1466.4451 | 650 | 0.18882 | 0 | [5 empty] | 704.5919 | 1055.1865 | 0.1531 | 0.33191 | 0
|  |  | 4130 | 68.8333 | 965.8785 | 961.3753 | 112.5782 | 1351.9881 | 1464.5663 | 650 | 0.18858 | 0 | [5 empty] | 704.9238 | 1059.0919 | 0.1531 | 0.33048 | 0
|  |  | 4135 | 68.9167 | 966.0594 | 961.5639 | 112.3876 | 1350.3048 | 1462.6924 | 650 | 0.18834 | 0 | [5 empty] | 705.2542 | 1063.0591 | 0.1531 | 0.32905 | 0
|  |  | 4140 | 69 | 966.2402 | 961.7523 | 112.1977 | 1348.6257 | 1460.8234 | 650 | 0.1881 | 0 | [5 empty] | 705.5833 | 1067.0896 | 0.1531 | 0.32762 | 0
|  |  | 4145 | 69.0833 | 966.4207 | 961.9404 | 112.0083 | 1346.9509 | 1458.9592 | 650 | 0.18786 | 0 | [5 empty] | 705.9109 | 1071.1845 | 0.1531 | 0.32617 | 0
|  |  | 4150 | 69.1667 | 966.601 | 962.1282 | 111.8194 | 1345.2804 | 1457.0998 | 650 | 0.18762 | 0 | [5 empty] | 706.2371 | 1075.3453 | 0.1531 | 0.32472 | 0
|  |  | 4155 | 69.25 | 966.7811 | 962.3158 | 111.6312 | 1343.6141 | 1455.2453 | 650 | 0.18738 | 0 | [5 empty] | 706.5618 | 1079.5734 | 0.1531 | 0.32326 | 0
|  |  | 4160 | 69.3333 | 966.9609 | 962.5032 | 111.4435 | 1341.952 | 1453.3955 | 650 | 0.18714 | 0 | [5 empty] | 706.8851 | 1083.8701 | 0.1531 | 0.32179 | 0
|  |  | 4165 | 69.4167 | 967.1406 | 962.6904 | 111.2563 | 1340.2942 | 1451.5505 | 650 | 0.1869 | 0 | [5 empty] | 707.2069 | 1088.2368 | 0.1531 | 0.32031 | 0
|  |  | 4170 | 69.5 | 967.32 | 962.8773 | 111.0697 | 1338.6405 | 1449.7102 | 650 | 0.18667 | 0 | [5 empty] | 707.5272 | 1092.6751 | 0.1531 | 0.31883 | 0
|  |  | 4175 | 69.5833 | 967.4993 | 963.0639 | 110.8837 | 1336.991 | 1447.8747 | 650 | 0.18643 | 0 | [5 empty] | 707.846 | 1097.1865 | 0.1531 | 0.31734 | 0
|  |  | 4180 | 69.6667 | 967.6783 | 963.2503 | 110.6982 | 1335.3457 | 1446.0439 | 650 | 0.18619 | 0 | [5 empty] | 708.1633 | 1101.7726 | 0.1531 | 0.31584 | 0
|  |  | 4185 | 69.75 | 967.8571 | 963.4365 | 110.5133 | 1333.7045 | 1444.2178 | 650 | 0.18596 | 0 | [5 empty] | 708.4792 | 1106.4349 | 0.1531 | 0.31433 | 0
|  |  | 4190 | 69.8333 | 968.0357 | 963.6225 | 110.329 | 1332.0674 | 1442.3964 | 650 | 0.18572 | 0 | [5 empty] | 708.7935 | 1111.175 | 0.1531 | 0.31282 | 0
|  |  | 4195 | 69.9167 | 968.214 | 963.8082 | 110.1452 | 1330.4344 | 1440.5796 | 650 | 0.18549 | 0 | [5 empty] | 709.1063 | 1115.9947 | 0.1531 | 0.3113 | 0
|  |  | 4200 | 70 | 968.3922 | 963.9937 | 109.9619 | 1328.8055 | 1438.7674 | 650 | 0.18526 | 0 | [5 empty] | 709.4176 | 1120.8957 | 0.1531 | 0.30977 | 0
|  |  | 4205 | 70.0833 | 968.5701 | 964.179 | 109.7792 | 1327.1808 | 1436.9599 | 650 | 0.18502 | 0 | [5 empty] | 709.7274 | 1125.8797 | 0.1531 | 0.30823 | 0
|  |  | 4210 | 70.1667 | 968.7479 | 964.364 | 109.597 | 1325.56 | 1435.157 | 650 | 0.18479 | 0 | [5 empty] | 710.0356 | 1130.9486 | 0.1531 | 0.30668 | 0
|  |  | 4215 | 70.25 | 968.9254 | 964.5488 | 109.4153 | 1323.9434 | 1433.3587 | 650 | 0.18456 | 0 | [5 empty] | 710.3423 | 1136.1041 | 0.1531 | 0.30513 | 0
|  |  | 4220 | 70.3333 | 969.1027 | 964.7333 | 109.2342 | 1322.3307 | 1431.5649 | 650 | 0.18433 | 0 | [5 empty] | 710.6474 | 1141.3483 | 0.1531 | 0.30356 | 0
|  |  | 4225 | 70.4167 | 969.2798 | 964.9177 | 109.0537 | 1320.7221 | 1429.7757 | 650 | 0.1841 | 0 | [5 empty] | 710.951 | 1146.683 | 0.1531 | 0.30199 | 0
|  |  | 4230 | 70.5 | 969.4567 | 965.1018 | 108.8736 | 1319.1174 | 1427.991 | 650 | 0.18387 | 0 | [5 empty] | 711.253 | 1152.1102 | 0.1531 | 0.30041 | 0
|  |  | 4235 | 70.5833 | 969.6334 | 965.2856 | 108.6941 | 1317.5168 | 1426.2109 | 650 | 0.18364 | 0 | [5 empty] | 711.5534 | 1157.632 | 0.1531 | 0.29883 | 0
|  |  | 4240 | 70.6667 | 969.8099 | 965.4693 | 108.5151 | 1315.9201 | 1424.4352 | 650 | 0.18341 | 0 | [5 empty] | 711.8522 | 1163.2506 | 0.1531 | 0.29723 | 0
|  |  | 4245 | 70.75 | 969.9862 | 965.6527 | 108.3367 | 1314.3274 | 1422.6641 | 650 | 0.18318 | 0 | [5 empty] | 712.1494 | 1168.968 | 0.1531 | 0.29563 | 0
|  |  | 4250 | 70.8333 | 970.1622 | 965.8359 | 108.1587 | 1312.7386 | 1420.8973 | 650 | 0.18296 | 0 | [5 empty] | 712.4451 | 1174.7864 | 0.1531 | 0.29401 | 0
|  |  | 4255 | 70.9167 | 970.3381 | 966.0188 | 107.9813 | 1311.1538 | 1419.1351 | 650 | 0.18273 | 0 | [5 empty] | 712.7391 | 1180.7082 | 0.1531 | 0.29239 | 0
|  |  | 4260 | 71 | 970.5137 | 966.2016 | 107.8044 | 1309.5728 | 1417.3772 | 650 | 0.1825 | 0 | [5 empty] | 713.0315 | 1186.7357 | 0.1531 | 0.29077 | 0
|  |  | 4265 | 71.0833 | 970.6892 | 966.3841 | 107.628 | 1307.9958 | 1415.6238 | 650 | 0.18228 | 0 | [5 empty] | 713.3222 | 1192.8713 | 0.1531 | 0.28913 | 0
|  |  | 4270 | 71.1667 | 970.8644 | 966.5663 | 107.4522 | 1306.4226 | 1413.8748 | 650 | 0.18205 | 0 | [5 empty] | 713.6114 | 1199.1174 | 0.1531 | 0.28748 | 0
|  |  | 4275 | 71.25 | 971.0395 | 966.7484 | 107.2768 | 1304.8533 | 1412.1301 | 650 | 0.18183 | 0 | [5 empty] | 713.8989 | 1205.4765 | 0.1531 | 0.28583 | 0
|  |  | 4280 | 71.3333 | 971.2143 | 966.9302 | 107.102 | 1303.2879 | 1410.3898 | 650 | 0.1816 | 0 | [5 empty] | 714.1847 | 1211.9512 | 0.1531 | 0.28417 | 0
|  |  | 4285 | 71.4167 | 971.3889 | 967.1118 | 106.9276 | 1301.7263 | 1408.6539 | 650 | 0.18138 | 0 | [5 empty] | 714.4689 | 1218.5442 | 0.1531 | 0.2825 | 0
|  |  | 4290 | 71.5 | 971.5633 | 967.2932 | 106.7538 | 1300.1685 | 1406.9223 | 650 | 0.18116 | 0 | [5 empty] | 714.7513 | 1225.2582 | 0.1531 | 0.28082 | 0
|  |  | 4295 | 71.5833 | 971.7376 | 967.4743 | 106.5805 | 1298.6145 | 1405.195 | 650 | 0.18093 | 0 | [5 empty] | 715.0322 | 1232.096 | 0.1531 | 0.27913 | 0
|  |  | 4300 | 71.6667 | 971.9116 | 967.6553 | 106.4076 | 1297.0644 | 1403.472 | 650 | 0.18071 | 0 | [5 empty] | 715.3113 | 1239.0605 | 0.1531 | 0.27743 | 0
|  |  | 4305 | 71.75 | 972.0854 | 967.836 | 106.2353 | 1295.518 | 1401.7533 | 650 | 0.18049 | 0 | [5 empty] | 715.5887 | 1246.1545 | 0.1531 | 0.27573 | 0
|  |  | 4310 | 71.8333 | 972.259 | 968.0165 | 106.0635 | 1293.9753 | 1400.0388 | 650 | 0.18027 | 0 | [5 empty] | 715.8645 | 1253.3812 | 0.1531 | 0.27402 | 0
|  |  | 4315 | 71.9167 | 972.4324 | 968.1968 | 105.8921 | 1292.4364 | 1398.3286 | 650 | 0.18005 | 0 | [5 empty] | 716.1385 | 1260.7436 | 0.1531 | 0.2723 | 0
|  |  | 4320 | 72 | 972.6057 | 968.3768 | 105.7213 | 1290.9013 | 1396.6226 | 650 | 0.17983 | 0 | [5 empty] | 716.4108 | 1268.2449 | 0.1531 | 0.27057 | 0
|  |  | 4325 | 72.0833 | 972.7787 | 968.5566 | 105.551 | 1289.3699 | 1394.9209 | 650 | 0.17961 | 0 | [5 empty] | 716.6813 | 1275.8883 | 0.1531 | 0.26883 | 0
|  |  | 4330 | 72.1667 | 972.9515 | 968.7362 | 105.3811 | 1287.8422 | 1393.2233 | 650 | 0.17939 | 0 | [5 empty] | 716.9502 | 1283.6773 | 0.1531 | 0.26709 | 0
|  |  | 4335 | 72.25 | 973.1241 | 968.9156 | 105.2117 | 1286.3182 | 1391.5299 | 650 | 0.17917 | 0 | [5 empty] | 717.2173 | 1291.6153 | 0.1531 | 0.26533 | 0
|  |  | 4340 | 72.3333 | 973.2965 | 969.0948 | 105.0428 | 1284.7979 | 1389.8407 | 650 | 0.17896 | 0 | [5 empty] | 717.4826 | 1299.7057 | 0.1531 | 0.26357 | 0
|  |  | 4345 | 72.4167 | 973.4687 | 969.2738 | 104.8744 | 1283.2812 | 1388.1557 | 650 | 0.17874 | 0 | [5 empty] | 717.7462 | 1307.9524 | 0.1531 | 0.2618 | 0
|  |  | 4350 | 72.5 | 973.6408 | 969.4525 | 104.7065 | 1281.7682 | 1386.4747 | 650 | 0.17852 | 0 | [5 empty] | 718.008 | 1316.3589 | 0.1531 | 0.26002 | 0
|  |  | 4355 | 72.5833 | 973.8126 | 969.631 | 104.5391 | 1280.2589 | 1384.7979 | 650 | 0.17831 | 0 | [5 empty] | 718.268 | 1324.9291 | 0.1531 | 0.25824 | 0
|  |  | 4360 | 72.6667 | 973.9842 | 969.8093 | 104.3721 | 1278.7532 | 1383.1252 | 650 | 0.17809 | 0 | [5 empty] | 718.5262 | 1333.6669 | 0.1531 | 0.25644 | 0
|  |  | 4365 | 72.75 | 974.1557 | 969.9874 | 104.2056 | 1277.2511 | 1381.4567 | 650 | 0.17788 | 0 | [5 empty] | 718.7827 | 1342.5765 | 0.1531 | 0.25464 | 0
|  |  | 4370 | 72.8333 | 974.3269 | 970.1653 | 104.0396 | 1275.7526 | 1379.7921 | 650 | 0.17766 | 0 | [5 empty] | 719.0373 | 1351.6618 | 0.1531 | 0.25283 | 0
|  |  | 4375 | 72.9167 | 974.4979 | 970.343 | 103.874 | 1274.2576 | 1378.1317 | 650 | 0.17745 | 0 | [5 empty] | 719.2901 | 1360.9273 | 0.1531 | 0.25101 | 0
|  |  | 4380 | 73 | 974.6688 | 970.5204 | 103.709 | 1272.7663 | 1376.4753 | 650 | 0.17724 | 0 | [5 empty] | 719.5411 | 1370.3773 | 0.1531 | 0.24919 | 0
|  |  | 4385 | 73.0833 | 974.8394 | 970.6977 | 103.5443 | 1271.2785 | 1374.8229 | 650 | 0.17702 | 0 | [5 empty] | 719.7903 | 1380.0162 | 0.1531 | 0.24735 | 0
|  |  | 4390 | 73.1667 | 975.0099 | 970.8747 | 103.3802 | 1269.7943 | 1373.1745 | 650 | 0.17681 | 0 | [5 empty] | 720.0377 | 1389.8487 | 0.1531 | 0.24551 | 0
|  |  | 4395 | 73.25 | 975.1801 | 971.0515 | 103.2165 | 1268.3136 | 1371.5301 | 650 | 0.1766 | 0 | [5 empty] | 720.2832 | 1399.8796 | 0.1531 | 0.24367 | 0
|  |  | 4400 | 73.3333 | 975.3502 | 971.2281 | 103.0533 | 1266.8365 | 1369.8898 | 650 | 0.17639 | 0 | [5 empty] | 720.5269 | 1410.1137 | 0.1531 | 0.24181 | 0
|  |  | 4405 | 73.4167 | 975.5201 | 971.4045 | 102.8905 | 1265.3628 | 1368.2534 | 650 | 0.17618 | 0 | [5 empty] | 720.7687 | 1420.556 | 0.1531 | 0.23995 | 0
|  |  | 4410 | 73.5 | 975.6898 | 971.5806 | 102.7282 | 1263.8927 | 1366.6209 | 650 | 0.17597 | 0 | [5 empty] | 721.0086 | 1431.2117 | 0.1531 | 0.23808 | 0
|  |  | 4415 | 73.5833 | 975.8593 | 971.7566 | 102.5664 | 1262.426 | 1364.9924 | 650 | 0.17576 | 0 | [5 empty] | 721.2467 | 1442.086 | 0.1531 | 0.2362 | 0
|  |  | 4420 | 73.6667 | 976.0286 | 971.9324 | 102.405 | 1260.9629 | 1363.3678 | 650 | 0.17555 | 0 | [5 empty] | 721.4829 | 1453.1844 | 0.1531 | 0.23432 | 0
|  |  | 4425 | 73.75 | 976.1977 | 972.1079 | 102.244 | 1259.5031 | 1361.7472 | 650 | 0.17534 | 0 | [5 empty] | 721.7172 | 1464.5125 | 0.1531 | 0.23243 | 0
|  |  | 4430 | 73.8333 | 976.3666 | 972.2833 | 102.0836 | 1258.0469 | 1360.1304 | 650 | 0.17513 | 0 | [5 empty] | 721.9497 | 1476.076 | 0.1531 | 0.23053 | 0
|  |  | 4435 | 73.9167 | 976.5353 | 972.4584 | 101.9235 | 1256.594 | 1358.5175 | 650 | 0.17492 | 0 | [5 empty] | 722.1802 | 1487.8808 | 0.1531 | 0.22863 | 0
|  |  | 4440 | 74 | 976.7039 | 972.6333 | 101.7639 | 1255.1446 | 1356.9085 | 650 | 0.17472 | 0 | [5 empty] | 722.4088 | 1499.9329 | 0.1531 | 0.22672 | 0
|  |  | 4445 | 74.0833 | 976.8722 | 972.808 | 101.6048 | 1253.6986 | 1355.3034 | 650 | 0.17451 | 0 | [5 empty] | 722.6355 | 1512.2385 | 0.1531 | 0.22481 | 0
|  |  | 4450 | 74.1667 | 977.0404 | 972.9825 | 101.4461 | 1252.256 | 1353.7021 | 650 | 0.1743 | 0 | [5 empty] | 722.8603 | 1524.8042 | 0.1531 | 0.22288 | 0
|  |  | 4455 | 74.25 | 977.2084 | 973.1568 | 101.2878 | 1250.8168 | 1352.1046 | 650 | 0.1741 | 0 | [5 empty] | 723.0832 | 1537.6363 | 0.1531 | 0.22096 | 0
|  |  | 4460 | 74.3333 | 977.3761 | 973.3309 | 101.13 | 1249.381 | 1350.511 | 650 | 0.17389 | 0 | [5 empty] | 723.3042 | 1550.7417 | 0.1531 | 0.21902 | 0
|  |  | 4465 | 74.4167 | 977.5437 | 973.5048 | 100.9726 | 1247.9485 | 1348.9211 | 650 | 0.17369 | 0 | [5 empty] | 723.5232 | 1564.1272 | 0.1531 | 0.21709 | 0
|  |  | 4470 | 74.5 | 977.7111 | 973.6785 | 100.8156 | 1246.5194 | 1347.335 | 650 | 0.17348 | 0 | [5 empty] | 723.7403 | 1577.8001 | 0.1531 | 0.21514 | 0
|  |  | 4475 | 74.5833 | 977.8784 | 973.852 | 100.6591 | 1245.0936 | 1345.7527 | 650 | 0.17328 | 0 | [5 empty] | 723.9554 | 1591.7676 | 0.1531 | 0.21319 | 0
|  |  | 4480 | 74.6667 | 978.0454 | 974.0253 | 100.503 | 1243.6712 | 1344.1742 | 650 | 0.17308 | 0 | [5 empty] | 724.1686 | 1606.0372 | 0.1531 | 0.21124 | 0
|  |  | 4485 | 74.75 | 978.2123 | 974.1984 | 100.3474 | 1242.252 | 1342.5994 | 650 | 0.17287 | 0 | [5 empty] | 724.3799 | 1620.6167 | 0.1531 | 0.20928 | 0
|  |  | 4490 | 74.8333 | 978.3789 | 974.3712 | 100.1922 | 1240.8362 | 1341.0284 | 650 | 0.17267 | 0 | [5 empty] | 724.5892 | 1635.5141 | 0.1531 | 0.20732 | 0
|  |  | 4495 | 74.9167 | 978.5454 | 974.5439 | 100.0374 | 1239.4237 | 1339.461 | 650 | 0.17247 | 0 | [5 empty] | 724.7965 | 1650.7374 | 0.1531 | 0.20536 | 0
|  |  | 4500 | 75 | 978.7117 | 974.7164 | 99.883 | 1238.0144 | 1337.8974 | 650 | 0.17227 | 0 | [5 empty] | 725.0018 | 1666.295 | 0.1531 | 0.20339 | 0
|  |  | 4505 | 75.0833 | 978.8778 | 974.8886 | 99.7291 | 1236.6084 | 1336.3375 | 650 | 0.17207 | 0 | [5 empty] | 725.2052 | 1682.1957 | 0.1531 | 0.20141 | 0
|  |  | 4510 | 75.1667 | 979.0437 | 975.0607 | 99.5755 | 1235.2057 | 1334.7812 | 650 | 0.17187 | 0 | [5 empty] | 725.4066 | 1698.4481 | 0.1531 | 0.19943 | 0
|  |  | 4515 | 75.25 | 979.2095 | 975.2326 | 99.4224 | 1233.8062 | 1333.2286 | 650 | 0.17167 | 0 | [5 empty] | 725.6061 | 1715.0615 | 0.1531 | 0.19745 | 0
|  |  | 4520 | 75.3333 | 979.375 | 975.4042 | 99.2697 | 1232.4099 | 1331.6797 | 650 | 0.17147 | 0 | [5 empty] | 725.8035 | 1732.0452 | 0.1531 | 0.19547 | 0
|  |  | 4525 | 75.4167 | 979.5404 | 975.5757 | 99.1175 | 1231.0169 | 1330.1344 | 650 | 0.17127 | 0 | [5 empty] | 725.999 | 1749.4087 | 0.1531 | 0.19348 | 0
|  |  | 4530 | 75.5 | 979.7056 | 975.747 | 98.9656 | 1229.6271 | 1328.5927 | 650 | 0.17107 | 0 | [5 empty] | 726.1925 | 1767.1621 | 0.1531 | 0.1915 | 0
|  |  | 4535 | 75.5833 | 979.8706 | 975.918 | 98.8142 | 1228.2405 | 1327.0547 | 650 | 0.17087 | 0 | [5 empty] | 726.384 | 1785.3153 | 0.1531 | 0.18951 | 0
|  |  | 4540 | 75.6667 | 980.0354 | 976.0889 | 98.6632 | 1226.857 | 1325.5202 | 650 | 0.17067 | 0 | [5 empty] | 726.5735 | 1803.8788 | 0.1531 | 0.18751 | 0
|  |  | 4545 | 75.75 | 980.2001 | 976.2596 | 98.5126 | 1225.4768 | 1323.9894 | 650 | 0.17048 | 0 | [5 empty] | 726.761 | 1822.8634 | 0.1531 | 0.18552 | 0
|  |  | 4550 | 75.8333 | 980.3646 | 976.4301 | 98.3624 | 1224.0997 | 1322.4621 | 650 | 0.17028 | 0 | [5 empty] | 726.9465 | 1842.28 | 0.1531 | 0.18353 | 0
|  |  | 4555 | 75.9167 | 980.5289 | 976.6004 | 98.2126 | 1222.7258 | 1320.9384 | 650 | 0.17008 | 0 | [5 empty] | 727.13 | 1862.14 | 0.1531 | 0.18153 | 0
|  |  | 4560 | 76 | 980.693 | 976.7704 | 98.0632 | 1221.355 | 1319.4182 | 650 | 0.16989 | 0 | [5 empty] | 727.3116 | 1882.455 | 0.1531 | 0.17953 | 0
|  |  | 4565 | 76.0833 | 980.8569 | 976.9403 | 97.9142 | 1219.9874 | 1317.9016 | 650 | 0.16969 | 0 | [5 empty] | 727.4911 | 1903.2369 | 0.1531 | 0.17754 | 0
|  |  | 4570 | 76.1667 | 981.0206 | 977.11 | 97.7656 | 1218.6228 | 1316.3885 | 650 | 0.1695 | 0 | [5 empty] | 727.6686 | 1924.4979 | 0.1531 | 0.17554 | 0
|  |  | 4575 | 76.25 | 981.1842 | 977.2795 | 97.6175 | 1217.2614 | 1314.8789 | 650 | 0.1693 | 0 | [5 empty] | 727.8442 | 1946.2508 | 0.1531 | 0.17355 | 0
|  |  | 4580 | 76.3333 | 981.3476 | 977.4488 | 97.4697 | 1215.9031 | 1313.3728 | 650 | 0.16911 | 0 | [5 empty] | 728.0177 | 1968.5084 | 0.1531 | 0.17155 | 0
|  |  | 4585 | 76.4167 | 981.5108 | 977.6179 | 97.3223 | 1214.5479 | 1311.8702 | 650 | 0.16892 | 0 | [5 empty] | 728.1893 | 1991.2841 | 0.1531 | 0.16956 | 0
|  |  | 4590 | 76.5 | 981.6739 | 977.7869 | 97.1753 | 1213.1957 | 1310.3711 | 650 | 0.16872 | 0 | [5 empty] | 728.3588 | 2014.5915 | 0.1531 | 0.16756 | 0
|  |  | 4595 | 76.5833 | 981.8367 | 977.9556 | 97.0287 | 1211.8467 | 1308.8754 | 650 | 0.16853 | 0 | [5 empty] | 728.5264 | 2038.4446 | 0.1531 | 0.16557 | 0
|  |  | 4600 | 76.6667 | 981.9994 | 978.1241 | 96.8825 | 1210.5007 | 1307.3832 | 650 | 0.16834 | 0 | [5 empty] | 728.692 | 2062.858 | 0.1531 | 0.16359 | 0
|  |  | 4605 | 76.75 | 982.1619 | 978.2924 | 96.7367 | 1209.1577 | 1305.8944 | 650 | 0.16815 | 0 | [5 empty] | 728.8556 | 2087.8464 | 0.1531 | 0.1616 | 0
|  |  | 4610 | 76.8333 | 982.3242 | 978.4606 | 96.5913 | 1207.8178 | 1304.4091 | 650 | 0.16796 | 0 | [5 empty] | 729.0172 | 2113.4251 | 0.1531 | 0.15962 | 0
|  |  | 4615 | 76.9167 | 982.4864 | 978.6285 | 96.4463 | 1206.4809 | 1302.9272 | 650 | 0.16777 | 0 | [5 empty] | 729.1768 | 2139.6096 | 0.1531 | 0.15764 | 0
|  |  | 4620 | 77 | 982.6484 | 978.7963 | 96.3017 | 1205.147 | 1301.4487 | 650 | 0.16758 | 0 | [5 empty] | 729.3344 | 2166.4162 | 0.1531 | 0.15566 | 0
|  |  | 4625 | 77.0833 | 982.8102 | 978.9639 | 96.1574 | 1203.8161 | 1299.9735 | 650 | 0.16739 | 0 | [5 empty] | 729.4901 | 2193.8612 | 0.1531 | 0.15369 | 0
|  |  | 4630 | 77.1667 | 982.9718 | 979.1313 | 96.0136 | 1202.4882 | 1298.5018 | 650 | 0.1672 | 0 | [5 empty] | 729.6438 | 2221.9617 | 0.1531 | 0.15172 | 0
|  |  | 4635 | 77.25 | 983.1333 | 979.2985 | 95.8701 | 1201.1633 | 1297.0334 | 650 | 0.16701 | 0 | [5 empty] | 729.7955 | 2250.735 | 0.1531 | 0.14976 | 0
|  |  | 4640 | 77.3333 | 983.2946 | 979.4655 | 95.727 | 1199.8414 | 1295.5684 | 650 | 0.16682 | 0 | [5 empty] | 729.9452 | 2280.1991 | 0.1531 | 0.1478 | 0
|  |  | 4645 | 77.4167 | 983.4557 | 979.6323 | 95.5843 | 1198.5225 | 1294.1067 | 650 | 0.16663 | 0 | [5 empty] | 730.093 | 2310.3723 | 0.1531 | 0.14585 | 0
|  |  | 4650 | 77.5 | 983.6166 | 979.7989 | 95.4419 | 1197.2065 | 1292.6484 | 650 | 0.16644 | 0 | [5 empty] | 730.2389 | 2341.2735 | 0.1531 | 0.1439 | 0
|  |  | 4655 | 77.5833 | 983.7774 | 979.9654 | 95.3 | 1195.8934 | 1291.1934 | 650 | 0.16625 | 0 | [5 empty] | 730.3828 | 2372.922 | 0.1531 | 0.14196 | 0
|  |  | 4660 | 77.6667 | 983.938 | 980.1316 | 95.1584 | 1194.5833 | 1289.7417 | 650 | 0.16607 | 0 | [5 empty] | 730.5247 | 2405.3378 | 0.1531 | 0.14003 | 0
|  |  | 4665 | 77.75 | 984.0984 | 980.2977 | 95.0172 | 1193.2761 | 1288.2933 | 650 | 0.16588 | 0 | [5 empty] | 730.6648 | 2438.5414 | 0.1531 | 0.1381 | 0
|  |  | 4670 | 77.8333 | 984.2586 | 980.4636 | 94.8763 | 1191.9718 | 1286.8482 | 650 | 0.1657 | 0 | [5 empty] | 730.8029 | 2472.5536 | 0.1531 | 0.13618 | 0
|  |  | 4675 | 77.9167 | 984.4187 | 980.6293 | 94.7359 | 1190.6705 | 1285.4063 | 650 | 0.16551 | 0 | [5 empty] | 730.9391 | 2507.396 | 0.1531 | 0.13427 | 0
|  |  | 4680 | 78 | 984.5786 | 980.7948 | 94.5958 | 1189.372 | 1283.9678 | 650 | 0.16532 | 0 | [5 empty] | 731.0733 | 2543.0908 | 0.1531 | 0.13237 | 0
|  |  | 4685 | 78.0833 | 984.7383 | 980.9601 | 94.4561 | 1188.0764 | 1282.5324 | 650 | 0.16514 | 0 | [5 empty] | 731.2057 | 2579.6607 | 0.1531 | 0.13047 | 0
|  |  | 4690 | 78.1667 | 984.8979 | 981.1252 | 94.3167 | 1186.7837 | 1281.1004 | 650 | 0.16496 | 0 | [5 empty] | 731.3362 | 2617.1289 | 0.1531 | 0.12859 | 0
|  |  | 4695 | 78.25 | 985.0573 | 981.2902 | 94.1777 | 1185.4938 | 1279.6715 | 650 | 0.16477 | 0 | [5 empty] | 731.4648 | 2655.5195 | 0.1531 | 0.12671 | 0
|  |  | 4700 | 78.3333 | 985.2165 | 981.455 | 94.0391 | 1184.2068 | 1278.2459 | 650 | 0.16459 | 0 | [5 empty] | 731.5915 | 2694.857 | 0.1531 | 0.12485 | 0
|  |  | 4705 | 78.4167 | 985.3756 | 981.6196 | 93.9008 | 1182.9227 | 1276.8235 | 650 | 0.1644 | 0 | [5 empty] | 731.7163 | 2735.1666 | 0.1531 | 0.12299 | 0
|  |  | 4710 | 78.5 | 985.5345 | 981.784 | 93.7629 | 1181.6414 | 1275.4043 | 650 | 0.16422 | 0 | [5 empty] | 731.8393 | 2776.4742 | 0.1531 | 0.12114 | 0
|  |  | 4715 | 78.5833 | 985.6932 | 981.9482 | 93.6254 | 1180.3629 | 1273.9883 | 650 | 0.16404 | 0 | [5 empty] | 731.9604 | 2818.8064 | 0.1531 | 0.11931 | 0
|  |  | 4720 | 78.6667 | 985.8517 | 982.1122 | 93.4882 | 1179.0872 | 1272.5754 | 650 | 0.16386 | 0 | [5 empty] | 732.0797 | 2862.1905 | 0.1531 | 0.11748 | 0
|  |  | 4725 | 78.75 | 986.0101 | 982.2761 | 93.3514 | 1177.8144 | 1271.1657 | 650 | 0.16368 | 0 | [5 empty] | 732.1972 | 2906.6545 | 0.1531 | 0.11567 | 0
|  |  | 4730 | 78.8333 | 986.1683 | 982.4398 | 93.2149 | 1176.5443 | 1269.7592 | 650 | 0.16349 | 0 | [5 empty] | 732.3129 | 2952.227 | 0.1531 | 0.11387 | 0
|  |  | 4735 | 78.9167 | 986.3264 | 982.6032 | 93.0788 | 1175.2771 | 1268.3558 | 650 | 0.16331 | 0 | [5 empty] | 732.4268 | 2998.9376 | 0.1531 | 0.11208 | 0
|  |  | 4740 | 79 | 986.4843 | 982.7666 | 92.943 | 1174.0126 | 1266.9556 | 650 | 0.16313 | 0 | [5 empty] | 732.5388 | 3046.8165 | 0.1531 | 0.1103 | 0
|  |  | 4745 | 79.0833 | 986.642 | 982.9297 | 92.8076 | 1172.7509 | 1265.5585 | 650 | 0.16295 | 0 | [5 empty] | 732.6492 | 3095.8948 | 0.1531 | 0.10854 | 0
|  |  | 4750 | 79.1667 | 986.7995 | 983.0926 | 92.6726 | 1171.4919 | 1264.1645 | 650 | 0.16277 | 0 | [5 empty] | 732.7577 | 3146.2042 | 0.1531 | 0.10679 | 0
|  |  | 4755 | 79.25 | 986.9569 | 983.2554 | 92.5379 | 1170.2357 | 1262.7736 | 650 | 0.1626 | 0 | [5 empty] | 732.8645 | 3197.7774 | 0.1531 | 0.10505 | 0
|  |  | 4760 | 79.3333 | 987.1142 | 983.418 | 92.4035 | 1168.9823 | 1261.3858 | 650 | 0.16242 | 0 | [5 empty] | 732.9695 | 3250.648 | 0.1531 | 0.10333 | 0
|  |  | 4765 | 79.4167 | 987.2712 | 983.5804 | 92.2695 | 1167.7316 | 1260.0011 | 650 | 0.16224 | 0 | [5 empty] | 733.0729 | 3304.8503 | 0.1531 | 0.10162 | 0
|  |  | 4770 | 79.5 | 987.4281 | 983.7427 | 92.1358 | 1166.4836 | 1258.6194 | 650 | 0.16206 | 0 | [5 empty] | 733.1745 | 3360.4195 | 0.1531 | 0.099921 | 0
|  |  | 4775 | 79.5833 | 987.5848 | 983.9047 | 92.0025 | 1165.2383 | 1257.2408 | 650 | 0.16188 | 0 | [5 empty] | 733.2744 | 3417.3918 | 0.1531 | 0.09824 | 0
|  |  | 4780 | 79.6667 | 987.7414 | 984.0666 | 91.8695 | 1163.9957 | 1255.8653 | 650 | 0.16171 | 0 | [5 empty] | 733.3726 | 3475.8043 | 0.1531 | 0.096573 | 0
|  |  | 4785 | 79.75 | 987.8978 | 984.2283 | 91.7369 | 1162.7559 | 1254.4928 | 650 | 0.16153 | 0 | [5 empty] | 733.4692 | 3535.695 | 0.1531 | 0.094922 | 0
|  |  | 4790 | 79.8333 | 988.054 | 984.3898 | 91.6046 | 1161.5187 | 1253.1233 | 650 | 0.16135 | 0 | [5 empty] | 733.5641 | 3597.1028 | 0.1531 | 0.093286 | 0
|  |  | 4795 | 79.9167 | 988.2101 | 984.5512 | 91.4727 | 1160.2842 | 1251.7568 | 650 | 0.16118 | 0 | [5 empty] | 733.6574 | 3660.0678 | 0.1531 | 0.091665 | 0
|  |  | 4800 | 80 | 988.366 | 984.7124 | 91.341 | 1159.0523 | 1250.3934 | 650 | 0.161 | 0 | [5 empty] | 733.7491 | 3724.6308 | 0.1531 | 0.090061 | 0
|  |  | 4805 | 80.0833 | 988.5218 | 984.8734 | 91.2098 | 1157.8232 | 1249.033 | 650 | 0.16083 | 0 | [5 empty] | 733.8391 | 3790.834 | 0.1531 | 0.088472 | 0
|  |  | 4810 | 80.1667 | 988.6774 | 985.0342 | 91.0788 | 1156.5967 | 1247.6755 | 650 | 0.16065 | 0 | [5 empty] | 733.9276 | 3858.7202 | 0.1531 | 0.086899 | 0
|  |  | 4815 | 80.25 | 988.8328 | 985.1949 | 90.9482 | 1155.3728 | 1246.321 | 650 | 0.16048 | 0 | [5 empty] | 734.0145 | 3928.3337 | 0.1531 | 0.085343 | 0
|  |  | 4820 | 80.3333 | 988.9881 | 985.3553 | 90.818 | 1154.1516 | 1244.9695 | 650 | 0.1603 | 0 | [5 empty] | 734.0999 | 3999.7197 | 0.1531 | 0.083803 | 0
|  |  | 4825 | 80.4167 | 989.1432 | 985.5156 | 90.688 | 1152.933 | 1243.621 | 650 | 0.16013 | 0 | [5 empty] | 734.1837 | 4072.9245 | 0.1531 | 0.08228 | 0
|  |  | 4830 | 80.5 | 989.2981 | 985.6758 | 90.5584 | 1151.717 | 1242.2754 | 650 | 0.15996 | 0 | [5 empty] | 734.2659 | 4147.9956 | 0.1531 | 0.080773 | 0
|  |  | 4835 | 80.5833 | 989.4529 | 985.8357 | 90.4291 | 1150.5037 | 1240.9328 | 650 | 0.15978 | 0 | [5 empty] | 734.3467 | 4224.9817 | 0.1531 | 0.079284 | 0
|  |  | 4840 | 80.6667 | 989.6075 | 985.9955 | 90.3002 | 1149.2929 | 1239.5931 | 650 | 0.15961 | 0 | [5 empty] | 734.426 | 4303.9325 | 0.1531 | 0.077812 | 0
|  |  | 4845 | 80.75 | 989.762 | 986.1551 | 90.1716 | 1148.0847 | 1238.2563 | 650 | 0.15944 | 0 | [5 empty] | 734.5038 | 4384.8991 | 0.1531 | 0.076357 | 0
|  |  | 4850 | 80.8333 | 989.9163 | 986.3146 | 90.0433 | 1146.8791 | 1236.9224 | 650 | 0.15927 | 0 | [5 empty] | 734.5802 | 4467.9338 | 0.1531 | 0.07492 | 0
|  |  | 4855 | 80.9167 | 990.0704 | 986.4738 | 89.9153 | 1145.6761 | 1235.5914 | 650 | 0.1591 | 0 | [5 empty] | 734.6551 | 4553.0902 | 0.1531 | 0.0735 | 0
|  |  | 4860 | 81 | 990.2244 | 986.6329 | 89.7876 | 1144.4757 | 1234.2633 | 650 | 0.15892 | 0 | [5 empty] | 734.7286 | 4640.423 | 0.1531 | 0.072098 | 0
|  |  | 4865 | 81.0833 | 990.3783 | 986.7918 | 89.6603 | 1143.2778 | 1232.9381 | 650 | 0.15875 | 0 | [5 empty] | 734.8007 | 4729.9885 | 0.1531 | 0.070714 | 0
|  |  | 4870 | 81.1667 | 990.5319 | 986.9506 | 89.5333 | 1142.0825 | 1231.6158 | 650 | 0.15858 | 0 | [5 empty] | 734.8714 | 4821.8441 | 0.1531 | 0.069347 | 0
|  |  | 4875 | 81.25 | 990.6854 | 987.1092 | 89.4066 | 1140.8897 | 1230.2963 | 650 | 0.15841 | 0 | [5 empty] | 734.9407 | 4916.0486 | 0.1531 | 0.067998 | 0
|  |  | 4880 | 81.3333 | 990.8388 | 987.2676 | 89.2803 | 1139.6995 | 1228.9797 | 650 | 0.15824 | 0 | [5 empty] | 735.0087 | 4990.2878 | 0.1531 | 0.066977 | 0
|  |  | 4885 | 81.4167 | 990.992 | 987.4258 | 89.1542 | 1138.5118 | 1227.666 | 650 | 0.15807 | 0 | [5 empty] | 735.0757 | 4917.2374 | 0.1531 | 0.068033 | 0
|  |  | 4890 | 81.5 | 991.145 | 987.5839 | 89.0285 | 1137.3266 | 1226.355 | 650 | 0.15791 | 0 | [5 empty] | 735.1437 | 4845.4525 | 0.1531 | 0.069103 | 0
|  |  | 4895 | 81.5833 | 991.2979 | 987.7418 | 88.9031 | 1136.1439 | 1225.0469 | 650 | 0.15774 | 0 | [5 empty] | 735.2129 | 4774.9131 | 0.1531 | 0.070184 | 0
|  |  | 4900 | 81.6667 | 991.4507 | 987.8996 | 88.778 | 1134.9637 | 1223.7417 | 650 | 0.15757 | 0 | [5 empty] | 735.283 | 4705.5992 | 0.1531 | 0.071279 | 0
|  |  | 4905 | 81.75 | 991.6032 | 988.0571 | 88.6532 | 1133.786 | 1222.4392 | 650 | 0.1574 | 0 | [5 empty] | 735.3543 | 4637.4912 | 0.1531 | 0.072387 | 0
|  |  | 4910 | 81.8333 | 991.7557 | 988.2145 | 88.5287 | 1132.6108 | 1221.1395 | 650 | 0.15723 | 0 | [5 empty] | 735.4267 | 4570.5696 | 0.1531 | 0.073507 | 0
|  |  | 4915 | 81.9167 | 991.9079 | 988.3718 | 88.4045 | 1131.4381 | 1219.8426 | 650 | 0.15707 | 0 | [5 empty] | 735.5002 | 4504.8153 | 0.1531 | 0.07464 | 0
|  |  | 4920 | 82 | 992.0601 | 988.5288 | 88.2807 | 1130.2678 | 1218.5485 | 650 | 0.1569 | 0 | [5 empty] | 735.5749 | 4440.2095 | 0.1531 | 0.075787 | 0
|  |  | 4925 | 82.0833 | 992.212 | 988.6857 | 88.1571 | 1129.1001 | 1217.2572 | 650 | 0.15673 | 0 | [5 empty] | 735.6506 | 4376.7333 | 0.1531 | 0.076946 | 0
|  |  | 4930 | 82.1667 | 992.3638 | 988.8425 | 88.0339 | 1127.9347 | 1215.9686 | 650 | 0.15657 | 0 | [5 empty] | 735.7276 | 4314.3683 | 0.1531 | 0.078118 | 0
|  |  | 4935 | 82.25 | 992.5155 | 988.999 | 87.911 | 1126.7719 | 1214.6828 | 650 | 0.1564 | 0 | [5 empty] | 735.8057 | 4253.0964 | 0.1531 | 0.079303 | 0
|  |  | 4940 | 82.3333 | 992.667 | 989.1554 | 87.7883 | 1125.6114 | 1213.3998 | 650 | 0.15624 | 0 | [5 empty] | 735.885 | 4192.8996 | 0.1531 | 0.0805 | 0
|  |  | 4945 | 82.4167 | 992.8183 | 989.3117 | 87.666 | 1124.4534 | 1212.1194 | 650 | 0.15607 | 0 | [5 empty] | 735.9655 | 4133.7601 | 0.1531 | 0.081711 | 0
|  |  | 4950 | 82.5 | 992.9695 | 989.4677 | 87.544 | 1123.2978 | 1210.8418 | 650 | 0.15591 | 0 | [5 empty] | 736.0472 | 4075.6605 | 0.1531 | 0.082935 | 0
|  |  | 4955 | 82.5833 | 993.1205 | 989.6237 | 87.4223 | 1122.1446 | 1209.5669 | 650 | 0.15574 | 0 | [5 empty] | 736.1301 | 4018.5835 | 0.1531 | 0.084171 | 0
|  |  | 4960 | 82.6667 | 993.2714 | 989.7794 | 87.3009 | 1120.9939 | 1208.2948 | 650 | 0.15558 | 0 | [5 empty] | 736.2143 | 3962.512 | 0.1531 | 0.08542 | 0
|  |  | 4965 | 82.75 | 993.4222 | 989.935 | 87.1798 | 1119.8455 | 1207.0253 | 650 | 0.15542 | 0 | [5 empty] | 736.2997 | 3907.4293 | 0.1531 | 0.086682 | 0
|  |  | 4970 | 82.8333 | 993.5728 | 990.0904 | 87.059 | 1118.6996 | 1205.7585 | 650 | 0.15525 | 0 | [5 empty] | 736.3864 | 3853.3188 | 0.1531 | 0.087957 | 0
|  |  | 4975 | 82.9167 | 993.7232 | 990.2456 | 86.9384 | 1117.556 | 1204.4944 | 650 | 0.15509 | 0 | [5 empty] | 736.4744 | 3800.1641 | 0.1531 | 0.089244 | 0
|  |  | 4980 | 83 | 993.8735 | 990.4007 | 86.8182 | 1116.4148 | 1203.233 | 650 | 0.15493 | 0 | [5 empty] | 736.5636 | 3747.9493 | 0.1531 | 0.090544 | 0
|  |  | 4985 | 83.0833 | 994.0236 | 990.5557 | 86.6983 | 1115.276 | 1201.9743 | 650 | 0.15477 | 0 | [5 empty] | 736.6542 | 3696.6583 | 0.1531 | 0.091857 | 0
|  |  | 4990 | 83.1667 | 994.1736 | 990.7104 | 86.5787 | 1114.1395 | 1200.7182 | 650 | 0.1546 | 0 | [5 empty] | 736.746 | 3646.2755 | 0.1531 | 0.093182 | 0
|  |  | 4995 | 83.25 | 994.3234 | 990.865 | 86.4593 | 1113.0054 | 1199.4647 | 650 | 0.15444 | 0 | [5 empty] | 736.8392 | 3596.7855 | 0.1531 | 0.094519 | 0
|  |  | 5000 | 83.3333 | 994.4731 | 991.0195 | 86.3403 | 1111.8736 | 1198.2139 | 650 | 0.15428 | 0 | [5 empty] | 736.9337 | 3548.1731 | 0.1531 | 0.095869 | 0
|  |  | 5005 | 83.4167 | 994.6226 | 991.1738 | 86.2216 | 1110.7442 | 1196.9658 | 650 | 0.15412 | 0 | [5 empty] | 737.0296 | 3500.4233 | 0.1531 | 0.097232 | 0
|  |  | 5010 | 83.5 | 994.772 | 991.3279 | 86.1031 | 1109.6171 | 1195.7202 | 650 | 0.15396 | 0 | [5 empty] | 737.1268 | 3453.5213 | 0.1531 | 0.098606 | 0
|  |  | 5015 | 83.5833 | 994.9212 | 991.4818 | 85.9849 | 1108.4924 | 1194.4773 | 650 | 0.1538 | 0 | [5 empty] | 737.2254 | 3407.4525 | 0.1531 | 0.099993 | 0
|  |  | 5020 | 83.6667 | 995.0703 | 991.6356 | 85.867 | 1107.3699 | 1193.237 | 650 | 0.15364 | 0 | [5 empty] | 737.3254 | 3362.2026 | 0.1531 | 0.10139 | 0
|  |  | 5025 | 83.75 | 995.2193 | 991.7893 | 85.7495 | 1106.2498 | 1191.9993 | 650 | 0.15348 | 0 | [5 empty] | 737.4268 | 3317.7574 | 0.1531 | 0.1028 | 0
|  |  | 5030 | 83.8333 | 995.3681 | 991.9428 | 85.6321 | 1105.132 | 1190.7641 | 650 | 0.15332 | 0 | [5 empty] | 737.5296 | 3274.1031 | 0.1531 | 0.10422 | 0
|  |  | 5035 | 83.9167 | 995.5167 | 992.0961 | 85.5151 | 1104.0165 | 1189.5316 | 650 | 0.15316 | 0 | [5 empty] | 737.6338 | 3231.2259 | 0.1531 | 0.10566 | 0
|  |  | 5040 | 84 | 995.6652 | 992.2493 | 85.3984 | 1102.9032 | 1188.3016 | 650 | 0.15301 | 0 | [5 empty] | 737.7395 | 3189.1123 | 0.1531 | 0.10711 | 0
|  |  | 5045 | 84.0833 | 995.8135 | 992.4023 | 85.2819 | 1101.7923 | 1187.0742 | 650 | 0.15285 | 0 | [5 empty] | 737.8466 | 3147.7489 | 0.1531 | 0.10856 | 0
|  |  | 5050 | 84.1667 | 995.9617 | 992.5551 | 85.1658 | 1100.6836 | 1185.8494 | 650 | 0.15269 | 0 | [5 empty] | 737.9552 | 3107.1228 | 0.1531 | 0.11003 | 0
|  |  | 5055 | 84.25 | 996.1098 | 992.7078 | 85.0499 | 1099.5772 | 1184.6271 | 650 | 0.15253 | 0 | [5 empty] | 738.0652 | 3067.2209 | 0.1531 | 0.11151 | 0
|  |  | 5060 | 84.3333 | 996.2577 | 992.8603 | 84.9343 | 1098.4731 | 1183.4073 | 650 | 0.15238 | 0 | [5 empty] | 738.1767 | 3028.0306 | 0.1531 | 0.113 | 0
|  |  | 5065 | 84.4167 | 996.4055 | 993.0127 | 84.8189 | 1097.3712 | 1182.1901 | 650 | 0.15222 | 0 | [5 empty] | 738.2897 | 2989.5393 | 0.1531 | 0.11451 | 0
|  |  | 5070 | 84.5 | 996.5531 | 993.1649 | 84.7039 | 1096.2715 | 1180.9754 | 650 | 0.15206 | 0 | [5 empty] | 738.4042 | 2951.7347 | 0.1531 | 0.11602 | 0
|  |  | 5075 | 84.5833 | 996.7006 | 993.317 | 84.5891 | 1095.1741 | 1179.7633 | 650 | 0.15191 | 0 | [5 empty] | 738.5202 | 2914.6047 | 0.1531 | 0.11754 | 0
|  |  | 5080 | 84.6667 | 996.8479 | 993.4689 | 84.4746 | 1094.079 | 1178.5536 | 650 | 0.15175 | 0 | [5 empty] | 738.6378 | 2878.1374 | 0.1531 | 0.11908 | 0
|  |  | 5085 | 84.75 | 996.9951 | 993.6207 | 84.3604 | 1092.986 | 1177.3464 | 650 | 0.1516 | 0 | [5 empty] | 738.7569 | 2842.321 | 0.1531 | 0.12062 | 0
|  |  | 5090 | 84.8333 | 997.1421 | 993.7723 | 84.2465 | 1091.8953 | 1176.1418 | 650 | 0.15144 | 0 | [5 empty] | 738.8775 | 2807.1439 | 0.1531 | 0.12218 | 0
|  |  | 5095 | 84.9167 | 997.289 | 993.9237 | 84.1328 | 1090.8068 | 1174.9396 | 650 | 0.15129 | 0 | [5 empty] | 738.9997 | 2772.5948 | 0.1531 | 0.12374 | 0
|  |  | 5100 | 85 | 997.4358 | 994.075 | 84.0194 | 1089.7205 | 1173.7399 | 650 | 0.15113 | 0 | [5 empty] | 739.1234 | 2738.6624 | 0.1531 | 0.12532 | 0
|  |  | 5105 | 85.0833 | 997.5824 | 994.2261 | 83.9063 | 1088.6364 | 1172.5427 | 650 | 0.15098 | 0 | [5 empty] | 739.2487 | 2705.3357 | 0.1531 | 0.1269 | 0
|  |  | 5110 | 85.1667 | 997.7288 | 994.3771 | 83.7934 | 1087.5545 | 1171.3479 | 650 | 0.15082 | 0 | [5 empty] | 739.3756 | 2672.604 | 0.1531 | 0.1285 | 0
|  |  | 5115 | 85.25 | 997.8751 | 994.5279 | 83.6808 | 1086.4748 | 1170.1556 | 650 | 0.15067 | 0 | [5 empty] | 739.5041 | 2640.4564 | 0.1531 | 0.1301 | 0
|  |  | 5120 | 85.3333 | 998.0213 | 994.6786 | 83.5685 | 1085.3973 | 1168.9658 | 650 | 0.15052 | 0 | [5 empty] | 739.6342 | 2608.8826 | 0.1531 | 0.13171 | 0
|  |  | 5125 | 85.4167 | 998.1674 | 994.8291 | 83.4565 | 1084.3219 | 1167.7784 | 650 | 0.15036 | 0 | [5 empty] | 739.7659 | 2577.8721 | 0.1531 | 0.13333 | 0
|  |  | 5130 | 85.5 | 998.3132 | 994.9795 | 83.3447 | 1083.2487 | 1166.5934 | 650 | 0.15021 | 0 | [5 empty] | 739.8993 | 2547.4149 | 0.1531 | 0.13496 | 0
|  |  | 5135 | 85.5833 | 998.459 | 995.1297 | 83.2332 | 1082.1777 | 1165.4109 | 650 | 0.15006 | 0 | [5 empty] | 740.0342 | 2517.5009 | 0.1531 | 0.1366 | 0
|  |  | 5140 | 85.6667 | 998.6046 | 995.2797 | 83.122 | 1081.1088 | 1164.2307 | 650 | 0.14991 | 0 | [5 empty] | 740.1708 | 2488.1203 | 0.1531 | 0.13825 | 0
|  |  | 5145 | 85.75 | 998.7501 | 995.4296 | 83.011 | 1080.042 | 1163.053 | 650 | 0.14976 | 0 | [5 empty] | 740.3091 | 2459.2634 | 0.1531 | 0.1399 | 0
|  |  | 5150 | 85.8333 | 998.8954 | 995.5794 | 82.9003 | 1078.9774 | 1161.8777 | 650 | 0.1496 | 0 | [5 empty] | 740.449 | 2430.9208 | 0.1531 | 0.14156 | 0
|  |  | 5155 | 85.9167 | 999.0406 | 995.729 | 82.7898 | 1077.915 | 1160.7048 | 650 | 0.14945 | 0 | [5 empty] | 740.5905 | 2403.083 | 0.1531 | 0.14323 | 0
|  |  | 5160 | 86 | 999.1856 | 995.8784 | 82.6796 | 1076.8546 | 1159.5342 | 650 | 0.1493 | 0 | [5 empty] | 740.7338 | 2375.741 | 0.1531 | 0.14491 | 0
|  |  | 5165 | 86.0833 | 999.3305 | 996.0277 | 82.5697 | 1075.7964 | 1158.3661 | 650 | 0.14915 | 0 | [5 empty] | 740.8787 | 2348.8856 | 0.1531 | 0.1466 | 0
|  |  | 5170 | 86.1667 | 999.4753 | 996.1769 | 82.46 | 1074.7403 | 1157.2003 | 650 | 0.149 | 0 | [5 empty] | 741.0253 | 2322.508 | 0.1531 | 0.14829 | 0
|  |  | 5175 | 86.25 | 999.6199 | 996.3259 | 82.3506 | 1073.6863 | 1156.0369 | 650 | 0.14885 | 0 | [5 empty] | 741.1736 | 2296.5994 | 0.1531 | 0.14999 | 0
|  |  | 5180 | 86.3333 | 999.7644 | 996.4748 | 82.2414 | 1072.6344 | 1154.8759 | 650 | 0.1487 | 0 | [5 empty] | 741.3235 | 2271.1513 | 0.1531 | 0.15169 | 0
|  |  | 5185 | 86.4167 | 999.9088 | 996.6235 | 82.1325 | 1071.5846 | 1153.7172 | 650 | 0.14855 | 0 | [5 empty] | 741.4752 | 2246.1552 | 0.1531 | 0.1534 | 0
|  |  | 5190 | 86.5 | 1000.053 | 996.772 | 82.0239 | 1070.5369 | 1152.5608 | 650 | 0.1484 | 0 | [5 empty] | 741.6286 | 2221.6028 | 0.1531 | 0.15512 | 0
|  |  | 5195 | 86.5833 | 1000.197 | 996.9204 | 81.9155 | 1069.4913 | 1151.4068 | 650 | 0.14826 | 0 | [5 empty] | 741.7838 | 2197.4859 | 0.1531 | 0.15684 | 0
|  |  | 5200 | 86.6667 | 1000.341 | 997.0687 | 81.8074 | 1068.4477 | 1150.2551 | 650 | 0.14811 | 0 | [5 empty] | 741.9406 | 2173.7967 | 0.1531 | 0.15857 | 0
|  |  | 5205 | 86.75 | 1000.4848 | 997.2168 | 81.6995 | 1067.4063 | 1149.1058 | 650 | 0.14796 | 0 | [5 empty] | 742.0992 | 2150.527 | 0.1531 | 0.1603 | 0
|  |  | 5210 | 86.8333 | 1000.6284 | 997.3647 | 81.5919 | 1066.3668 | 1147.9587 | 650 | 0.14781 | 0 | [5 empty] | 742.2595 | 2127.6693 | 0.1531 | 0.16204 | 0
|  |  | 5215 | 86.9167 | 1000.7719 | 997.5125 | 81.4845 | 1065.3295 | 1146.814 | 650 | 0.14766 | 0 | [5 empty] | 742.4215 | 2105.216 | 0.1531 | 0.16378 | 0
|  |  | 5220 | 87 | 1000.9153 | 997.6602 | 81.3774 | 1064.2942 | 1145.6716 | 650 | 0.14752 | 0 | [5 empty] | 742.5853 | 2083.1595 | 0.1531 | 0.16553 | 0
|  |  | 5225 | 87.0833 | 1001.0586 | 997.8077 | 81.2705 | 1063.2609 | 1144.5314 | 650 | 0.14737 | 0 | [5 empty] | 742.7508 | 2061.4925 | 0.1531 | 0.16728 | 0
|  |  | 5230 | 87.1667 | 1001.2017 | 997.9551 | 81.1639 | 1062.2297 | 1143.3936 | 650 | 0.14722 | 0 | [5 empty] | 742.9181 | 2040.2078 | 0.1531 | 0.16903 | 0
|  |  | 5235 | 87.25 | 1001.3446 | 998.1023 | 81.0576 | 1061.2005 | 1142.258 | 650 | 0.14708 | 0 | [5 empty] | 743.0871 | 2019.2983 | 0.1531 | 0.17079 | 0
|  |  | 5240 | 87.3333 | 1001.4875 | 998.2494 | 80.9514 | 1060.1733 | 1141.1247 | 650 | 0.14693 | 0 | [5 empty] | 743.2579 | 1998.757 | 0.1531 | 0.17255 | 0
|  |  | 5245 | 87.4167 | 1001.6302 | 998.3963 | 80.8456 | 1059.1482 | 1139.9937 | 650 | 0.14679 | 0 | [5 empty] | 743.4304 | 1978.5772 | 0.1531 | 0.17431 | 0
|  |  | 5250 | 87.5 | 1001.7727 | 998.5431 | 80.7399 | 1058.125 | 1138.865 | 650 | 0.14664 | 0 | [5 empty] | 743.6048 | 1958.752 | 0.1531 | 0.17608 | 0
|  |  | 5255 | 87.5833 | 1001.9151 | 998.6898 | 80.6346 | 1057.1039 | 1137.7385 | 650 | 0.1465 | 0 | [5 empty] | 743.7808 | 1939.275 | 0.1531 | 0.17785 | 0
|  |  | 5260 | 87.6667 | 1002.0574 | 998.8363 | 80.5294 | 1056.0848 | 1136.6142 | 650 | 0.14635 | 0 | [5 empty] | 743.9587 | 1920.1395 | 0.1531 | 0.17962 | 0
|  |  | 5265 | 87.75 | 1002.1996 | 998.9826 | 80.4245 | 1055.0677 | 1135.4922 | 650 | 0.14621 | 0 | [5 empty] | 744.1383 | 1901.3393 | 0.1531 | 0.18139 | 0
|  |  | 5270 | 87.8333 | 1002.3416 | 999.1288 | 80.3199 | 1054.0525 | 1134.3724 | 650 | 0.14606 | 0 | [5 empty] | 744.3197 | 1882.8681 | 0.1531 | 0.18317 | 0
|  |  | 5275 | 87.9167 | 1002.4835 | 999.2749 | 80.2155 | 1053.0394 | 1133.2548 | 650 | 0.14592 | 0 | [5 empty] | 744.5029 | 1864.7197 | 0.1531 | 0.18494 | 0
|  |  | 5280 | 88 | 1002.6252 | 999.4208 | 80.1113 | 1052.0282 | 1132.1395 | 650 | 0.14577 | 0 | [5 empty] | 744.6878 | 1846.8882 | 0.1531 | 0.18672 | 0
|  |  | 5285 | 88.0833 | 1002.7669 | 999.5666 | 80.0074 | 1051.019 | 1131.0264 | 650 | 0.14563 | 0 | [5 empty] | 744.8745 | 1829.3675 | 0.1531 | 0.1885 | 0
|  |  | 5290 | 88.1667 | 1002.9083 | 999.7122 | 79.9037 | 1050.0118 | 1129.9155 | 650 | 0.14549 | 0 | [5 empty] | 745.063 | 1812.152 | 0.1531 | 0.19028 | 0
|  |  | 5295 | 88.25 | 1003.0497 | 999.8577 | 79.8002 | 1049.0065 | 1128.8068 | 650 | 0.14535 | 0 | [5 empty] | 745.2533 | 1795.2358 | 0.1531 | 0.19206 | 0
|  |  | 5300 | 88.3333 | 1003.1909 | 1000.003 | 79.697 | 1048.0032 | 1127.7002 | 650 | 0.1452 | 0 | [5 empty] | 745.4454 | 1778.6135 | 0.1531 | 0.19384 | 0
|  |  | 5305 | 88.4167 | 1003.332 | 1000.1482 | 79.5941 | 1047.0018 | 1126.5959 | 650 | 0.14506 | 0 | [5 empty] | 745.6392 | 1762.2794 | 0.1531 | 0.19561 | 0
|  |  | 5310 | 88.5 | 1003.473 | 1000.2933 | 79.4913 | 1046.0024 | 1125.4938 | 650 | 0.14492 | 0 | [5 empty] | 745.8348 | 1746.2282 | 0.1531 | 0.19739 | 0
|  |  | 5315 | 88.5833 | 1003.6138 | 1000.4382 | 79.3888 | 1045.0049 | 1124.3938 | 650 | 0.14478 | 0 | [5 empty] | 746.0322 | 1730.4545 | 0.1531 | 0.19917 | 0
|  |  | 5320 | 88.6667 | 1003.7545 | 1000.583 | 79.2866 | 1044.0094 | 1123.296 | 650 | 0.14464 | 0 | [5 empty] | 746.2314 | 1714.9533 | 0.1531 | 0.20094 | 0
|  |  | 5325 | 88.75 | 1003.895 | 1000.7276 | 79.1846 | 1043.0158 | 1122.2003 | 650 | 0.14449 | 0 | [5 empty] | 746.4323 | 1699.7193 | 0.1531 | 0.20272 | 0
|  |  | 5330 | 88.8333 | 1004.0354 | 1000.8721 | 79.0828 | 1042.0241 | 1121.1068 | 650 | 0.14435 | 0 | [5 empty] | 746.635 | 1684.7476 | 0.1531 | 0.20449 | 0
|  |  | 5335 | 88.9167 | 1004.1757 | 1001.0165 | 78.9812 | 1041.0343 | 1120.0155 | 650 | 0.14421 | 0 | [5 empty] | 746.8395 | 1670.0332 | 0.1531 | 0.20626 | 0
|  |  | 5340 | 89 | 1004.3159 | 1001.1607 | 78.8799 | 1040.0464 | 1118.9263 | 650 | 0.14407 | 0 | [5 empty] | 747.0458 | 1655.5714 | 0.1531 | 0.20803 | 0
|  |  | 5345 | 89.0833 | 1004.4559 | 1001.3048 | 78.7788 | 1039.0605 | 1117.8392 | 650 | 0.14393 | 0 | [5 empty] | 747.2538 | 1641.3573 | 0.1531 | 0.2098 | 0
|  |  | 5350 | 89.1667 | 1004.5958 | 1001.4487 | 78.6779 | 1038.0764 | 1116.7543 | 650 | 0.14379 | 0 | [5 empty] | 747.4636 | 1627.3863 | 0.1531 | 0.21156 | 0
|  |  | 5355 | 89.25 | 1004.7356 | 1001.5925 | 78.5773 | 1037.0942 | 1115.6715 | 650 | 0.14365 | 0 | [5 empty] | 747.6752 | 1613.6539 | 0.1531 | 0.21332 | 0
|  |  | 5360 | 89.3333 | 1004.8752 | 1001.7361 | 78.4769 | 1036.1139 | 1114.5908 | 650 | 0.14352 | 0 | [5 empty] | 747.8885 | 1600.1556 | 0.1531 | 0.21508 | 0
|  |  | 5365 | 89.4167 | 1005.0147 | 1001.8797 | 78.3767 | 1035.1355 | 1113.5122 | 650 | 0.14338 | 0 | [5 empty] | 748.1036 | 1586.8869 | 0.1531 | 0.21683 | 0
|  |  | 5370 | 89.5 | 1005.1541 | 1002.023 | 78.2767 | 1034.159 | 1112.4357 | 650 | 0.14324 | 0 | [5 empty] | 748.3204 | 1573.8436 | 0.1531 | 0.21858 | 0
|  |  | 5375 | 89.5833 | 1005.2934 | 1002.1663 | 78.177 | 1033.1843 | 1111.3613 | 650 | 0.1431 | 0 | [5 empty] | 748.539 | 1561.0214 | 0.1531 | 0.22033 | 0
|  |  | 5380 | 89.6667 | 1005.4325 | 1002.3094 | 78.0775 | 1032.2115 | 1110.289 | 650 | 0.14296 | 0 | [5 empty] | 748.7593 | 1548.4162 | 0.1531 | 0.22207 | 0
|  |  | 5385 | 89.75 | 1005.5715 | 1002.4523 | 77.9782 | 1031.2406 | 1109.2188 | 650 | 0.14282 | 0 | [5 empty] | 748.9814 | 1536.024 | 0.1531 | 0.22381 | 0
|  |  | 5390 | 89.8333 | 1005.7103 | 1002.5952 | 77.8792 | 1030.2715 | 1108.1507 | 650 | 0.14269 | 0 | [5 empty] | 749.2052 | 1523.8406 | 0.1531 | 0.22554 | 0
|  |  | 5395 | 89.9167 | 1005.8491 | 1002.7378 | 77.7804 | 1029.3043 | 1107.0847 | 650 | 0.14255 | 0 | [5 empty] | 749.4308 | 1511.8623 | 0.1531 | 0.22727 | 0
|  |  | 5400 | 90 | 1005.9877 | 1002.8804 | 77.6818 | 1028.3389 | 1106.0207 | 650 | 0.14241 | 0 | [5 empty] | 749.658 | 1500.085 | 0.1531 | 0.22899 | 0
|  |  | 5405 | 90.0833 | 1006.1261 | 1003.0228 | 77.5834 | 1027.3754 | 1104.9588 | 650 | 0.14227 | 0 | [5 empty] | 749.887 | 1488.5052 | 0.1531 | 0.23071 | 0
|  |  | 5410 | 90.1667 | 1006.2645 | 1003.1651 | 77.4852 | 1026.4137 | 1103.8989 | 650 | 0.14214 | 0 | [5 empty] | 750.1177 | 1477.119 | 0.1531 | 0.23242 | 0
|  |  | 5415 | 90.25 | 1006.4027 | 1003.3072 | 77.3873 | 1025.4538 | 1102.8411 | 650 | 0.142 | 0 | [5 empty] | 750.3502 | 1465.9229 | 0.1531 | 0.23413 | 0
|  |  | 5420 | 90.3333 | 1006.5408 | 1003.4492 | 77.2896 | 1024.4957 | 1101.7853 | 650 | 0.14187 | 0 | [5 empty] | 750.5843 | 1454.9132 | 0.1531 | 0.23583 | 0
|  |  | 5425 | 90.4167 | 1006.6788 | 1003.5911 | 77.1921 | 1023.5395 | 1100.7316 | 650 | 0.14173 | 0 | [5 empty] | 750.8201 | 1444.0866 | 0.1531 | 0.23753 | 0
|  |  | 5430 | 90.5 | 1006.8166 | 1003.7328 | 77.0948 | 1022.5851 | 1099.6799 | 650 | 0.1416 | 0 | [5 empty] | 751.0576 | 1433.4394 | 0.1531 | 0.23921 | 0
|  |  | 5435 | 90.5833 | 1006.9543 | 1003.8744 | 76.9977 | 1021.6324 | 1098.6302 | 650 | 0.14146 | 0 | [5 empty] | 751.2969 | 1422.9685 | 0.1531 | 0.24089 | 0
|  |  | 5440 | 90.6667 | 1007.0919 | 1004.0159 | 76.9009 | 1020.6816 | 1097.5825 | 650 | 0.14133 | 0 | [5 empty] | 751.5377 | 1412.6705 | 0.1531 | 0.24257 | 0
|  |  | 5445 | 90.75 | 1007.2294 | 1004.1572 | 76.8043 | 1019.7326 | 1096.5369 | 650 | 0.14119 | 0 | [5 empty] | 751.7803 | 1402.5422 | 0.1531 | 0.24424 | 0
|  |  | 5450 | 90.8333 | 1007.3667 | 1004.2984 | 76.7079 | 1018.7854 | 1095.4932 | 650 | 0.14106 | 0 | [5 empty] | 752.0246 | 1392.5803 | 0.1531 | 0.2459 | 0
|  |  | 5455 | 90.9167 | 1007.5039 | 1004.4394 | 76.6117 | 1017.8399 | 1094.4516 | 650 | 0.14092 | 0 | [5 empty] | 752.2705 | 1382.7818 | 0.1531 | 0.24755 | 0
|  |  | 5460 | 91 | 1007.641 | 1004.5804 | 76.5157 | 1016.8963 | 1093.412 | 650 | 0.14079 | 0 | [5 empty] | 752.518 | 1373.1437 | 0.1531 | 0.2492 | 0
|  |  | 5465 | 91.0833 | 1007.778 | 1004.7212 | 76.4199 | 1015.9544 | 1092.3743 | 650 | 0.14065 | 0 | [5 empty] | 752.7672 | 1363.6629 | 0.1531 | 0.25083 | 0
|  |  | 5470 | 91.1667 | 1007.9148 | 1004.8618 | 76.3244 | 1015.0143 | 1091.3387 | 650 | 0.14052 | 0 | [5 empty] | 753.018 | 1354.3366 | 0.1531 | 0.25246 | 0
|  |  | 5475 | 91.25 | 1008.0515 | 1005.0023 | 76.229 | 1014.0759 | 1090.305 | 650 | 0.14039 | 0 | [5 empty] | 753.2705 | 1345.1617 | 0.1531 | 0.25409 | 0
|  |  | 5480 | 91.3333 | 1008.1881 | 1005.1427 | 76.1339 | 1013.1393 | 1089.2733 | 650 | 0.14026 | 0 | [5 empty] | 753.5246 | 1336.1356 | 0.1531 | 0.2557 | 0
|  |  | 5485 | 91.4167 | 1008.3245 | 1005.283 | 76.039 | 1012.2045 | 1088.2435 | 650 | 0.14012 | 0 | [5 empty] | 753.7803 | 1327.2554 | 0.1531 | 0.2573 | 0
|  |  | 5490 | 91.5 | 1008.4609 | 1005.4231 | 75.9443 | 1011.2714 | 1087.2157 | 650 | 0.13999 | 0 | [5 empty] | 754.0376 | 1318.5185 | 0.1531 | 0.2589 | 0
|  |  | 5495 | 91.5833 | 1008.5971 | 1005.5631 | 75.8498 | 1010.3401 | 1086.1899 | 650 | 0.13986 | 0 | [5 empty] | 754.2965 | 1309.9221 | 0.1531 | 0.26049 | 0
|  |  | 5500 | 91.6667 | 1008.7332 | 1005.7029 | 75.7555 | 1009.4105 | 1085.166 | 650 | 0.13973 | 0 | [5 empty] | 754.557 | 1301.4637 | 0.1531 | 0.26207 | 0
|  |  | 5505 | 91.75 | 1008.8691 | 1005.8427 | 75.6614 | 1008.4827 | 1084.1441 | 650 | 0.13959 | 0 | [5 empty] | 754.819 | 1293.1407 | 0.1531 | 0.26364 | 0
|  |  | 5510 | 91.8333 | 1009.005 | 1005.9823 | 75.5676 | 1007.5565 | 1083.1241 | 650 | 0.13946 | 0 | [5 empty] | 755.0827 | 1284.9507 | 0.1531 | 0.2652 | 0
|  |  | 5515 | 91.9167 | 1009.1407 | 1006.1217 | 75.4739 | 1006.6321 | 1082.1061 | 650 | 0.13933 | 0 | [5 empty] | 755.3479 | 1276.891 | 0.1531 | 0.26675 | 0
|  |  | 5520 | 92 | 1009.2763 | 1006.2611 | 75.3805 | 1005.7095 | 1081.0899 | 650 | 0.1392 | 0 | [5 empty] | 755.6146 | 1268.9594 | 0.1531 | 0.26829 | 0
|  |  | 5525 | 92.0833 | 1009.4118 | 1006.4003 | 75.2872 | 1004.7885 | 1080.0757 | 650 | 0.13907 | 0 | [5 empty] | 755.8829 | 1261.1535 | 0.1531 | 0.26983 | 0
|  |  | 5530 | 92.1667 | 1009.5471 | 1006.5393 | 75.1942 | 1003.8693 | 1079.0634 | 650 | 0.13894 | 0 | [5 empty] | 756.1528 | 1253.4709 | 0.1531 | 0.27135 | 0
|  |  | 5535 | 92.25 | 1009.6823 | 1006.6783 | 75.1013 | 1002.9517 | 1078.0531 | 650 | 0.13881 | 0 | [5 empty] | 756.4241 | 1245.9094 | 0.1531 | 0.27286 | 0
|  |  | 5540 | 92.3333 | 1009.8174 | 1006.8171 | 75.0087 | 1002.0359 | 1077.0446 | 650 | 0.13868 | 0 | [5 empty] | 756.697 | 1238.4668 | 0.1531 | 0.27437 | 0
|  |  | 5545 | 92.4167 | 1009.9524 | 1006.9558 | 74.9163 | 1001.1218 | 1076.038 | 650 | 0.13855 | 0 | [5 empty] | 756.9713 | 1231.1408 | 0.1531 | 0.27586 | 0
|  |  | 5550 | 92.5 | 1010.0873 | 1007.0943 | 74.824 | 1000.2093 | 1075.0334 | 650 | 0.13842 | 0 | [5 empty] | 757.2472 | 1223.9294 | 0.1531 | 0.27735 | 0
|  |  | 5555 | 92.5833 | 1010.222 | 1007.2327 | 74.732 | 999.2986 | 1074.0306 | 650 | 0.13829 | 0 | [5 empty] | 757.5246 | 1216.8304 | 0.1531 | 0.27882 | 0
|  |  | 5560 | 92.6667 | 1010.3566 | 1007.371 | 74.6402 | 998.3895 | 1073.0297 | 650 | 0.13816 | 0 | [5 empty] | 757.8034 | 1209.8417 | 0.1531 | 0.28028 | 0
|  |  | 5565 | 92.75 | 1010.4911 | 1007.5092 | 74.5486 | 997.4821 | 1072.0307 | 650 | 0.13804 | 0 | [5 empty] | 758.0837 | 1202.9614 | 0.1531 | 0.28174 | 0
|  |  | 5570 | 92.8333 | 1010.6255 | 1007.6472 | 74.4571 | 996.5764 | 1071.0335 | 650 | 0.13791 | 0 | [5 empty] | 758.3654 | 1196.1875 | 0.1531 | 0.28318 | 0
|  |  | 5575 | 92.9167 | 1010.7598 | 1007.7851 | 74.3659 | 995.6724 | 1070.0383 | 650 | 0.13778 | 0 | [5 empty] | 758.6486 | 1189.518 | 0.1531 | 0.28461 | 0
|  |  | 5580 | 93 | 1010.8939 | 1007.9229 | 74.2749 | 994.77 | 1069.0449 | 650 | 0.13765 | 0 | [5 empty] | 758.9332 | 1182.9511 | 0.1531 | 0.28603 | 0
|  |  | 5585 | 93.0833 | 1011.0279 | 1008.0606 | 74.184 | 993.8693 | 1068.0533 | 650 | 0.13752 | 0 | [5 empty] | 759.2192 | 1176.4848 | 0.1531 | 0.28744 | 0
|  |  | 5590 | 93.1667 | 1011.1618 | 1008.1981 | 74.0934 | 992.9702 | 1067.0636 | 650 | 0.1374 | 0 | [5 empty] | 759.5066 | 1170.1173 | 0.1531 | 0.28884 | 0
|  |  | 5595 | 93.25 | 1011.2956 | 1008.3355 | 74.003 | 992.0728 | 1066.0758 | 650 | 0.13727 | 0 | [5 empty] | 759.7955 | 1163.8469 | 0.1531 | 0.29023 | 0
|  |  | 5600 | 93.3333 | 1011.4293 | 1008.4728 | 73.9127 | 991.177 | 1065.0898 | 650 | 0.13714 | 0 | [5 empty] | 760.0857 | 1157.6718 | 0.1531 | 0.29161 | 0
|  |  | 5605 | 93.4167 | 1011.5628 | 1008.6099 | 73.8227 | 990.2829 | 1064.1056 | 650 | 0.13701 | 0 | [5 empty] | 760.3773 | 1151.5902 | 0.1531 | 0.29298 | 0
|  |  | 5610 | 93.5 | 1011.6962 | 1008.7469 | 73.7329 | 989.3904 | 1063.1232 | 650 | 0.13689 | 0 | [5 empty] | 760.6703 | 1145.6005 | 0.1531 | 0.29433 | 0
|  |  | 5615 | 93.5833 | 1011.8295 | 1008.8838 | 73.6432 | 988.4995 | 1062.1427 | 650 | 0.13676 | 0 | [5 empty] | 760.9646 | 1139.701 | 0.1531 | 0.29568 | 0
|  |  | 5620 | 93.6667 | 1011.9627 | 1009.0206 | 73.5538 | 987.6103 | 1061.1641 | 650 | 0.13664 | 0 | [5 empty] | 761.2603 | 1133.8902 | 0.1531 | 0.29701 | 0
|  |  | 5625 | 93.75 | 1012.0958 | 1009.1572 | 73.4645 | 986.7227 | 1060.1872 | 650 | 0.13651 | 0 | [5 empty] | 761.5573 | 1128.1663 | 0.1531 | 0.29833 | 0
|  |  | 5630 | 93.8333 | 1012.2287 | 1009.2937 | 73.3754 | 985.8367 | 1059.2121 | 650 | 0.13638 | 0 | [5 empty] | 761.8557 | 1122.5278 | 0.1531 | 0.29964 | 0
|  |  | 5635 | 93.9167 | 1012.3616 | 1009.4301 | 73.2865 | 984.9523 | 1058.2389 | 650 | 0.13626 | 0 | [5 empty] | 762.1553 | 1116.9733 | 0.1531 | 0.30094 | 0
|  |  | 5640 | 94 | 1012.4943 | 1009.5664 | 73.1979 | 984.0696 | 1057.2674 | 650 | 0.13613 | 0 | [5 empty] | 762.4562 | 1111.5012 | 0.1531 | 0.30223 | 0
|  |  | 5645 | 94.0833 | 1012.6269 | 1009.7025 | 73.1094 | 983.1884 | 1056.2978 | 650 | 0.13601 | 0 | [5 empty] | 762.7585 | 1106.11 | 0.1531 | 0.30351 | 0
|  |  | 5650 | 94.1667 | 1012.7593 | 1009.8385 | 73.021 | 982.3089 | 1055.3299 | 650 | 0.13588 | 0 | [5 empty] | 763.062 | 1100.7984 | 0.1531 | 0.30478 | 0
|  |  | 5655 | 94.25 | 1012.8917 | 1009.9744 | 72.9329 | 981.4309 | 1054.3638 | 650 | 0.13576 | 0 | [5 empty] | 763.3668 | 1095.5648 | 0.1531 | 0.30603 | 0
|  |  | 5660 | 94.3333 | 1013.0239 | 1010.1101 | 72.845 | 980.5545 | 1053.3995 | 650 | 0.13564 | 0 | [5 empty] | 763.6728 | 1090.4079 | 0.1531 | 0.30727 | 0
|  |  | 5665 | 94.4167 | 1013.1561 | 1010.2458 | 72.7573 | 979.6798 | 1052.437 | 650 | 0.13551 | 0 | [5 empty] | 763.9801 | 1085.3264 | 0.1531 | 0.30851 | 0
|  |  | 5670 | 94.5 | 1013.2881 | 1010.3813 | 72.6697 | 978.8066 | 1051.4763 | 650 | 0.13539 | 0 | [5 empty] | 764.2886 | 1080.3188 | 0.1531 | 0.30973 | 0
|  |  | 5675 | 94.5833 | 1013.42 | 1010.5167 | 72.5824 | 977.9349 | 1050.5173 | 650 | 0.13527 | 0 | [5 empty] | 764.5983 | 1075.384 | 0.1531 | 0.31093 | 0
|  |  | 5680 | 94.6667 | 1013.5518 | 1010.6519 | 72.4952 | 977.0649 | 1049.5601 | 650 | 0.13514 | 0 | [5 empty] | 764.9092 | 1070.5206 | 0.1531 | 0.31213 | 0
|  |  | 5685 | 94.75 | 1013.6834 | 1010.7871 | 72.4082 | 976.1964 | 1048.6046 | 650 | 0.13502 | 0 | [5 empty] | 765.2214 | 1065.7273 | 0.1531 | 0.31332 | 0
|  |  | 5690 | 94.8333 | 1013.815 | 1010.9221 | 72.3214 | 975.3295 | 1047.6509 | 650 | 0.1349 | 0 | [5 empty] | 765.5347 | 1061.003 | 0.1531 | 0.31449 | 0
|  |  | 5695 | 94.9167 | 1013.9464 | 1011.057 | 72.2348 | 974.4642 | 1046.699 | 650 | 0.13477 | 0 | [5 empty] | 765.8492 | 1056.3464 | 0.1531 | 0.31565 | 0
|  |  | 5700 | 95 | 1014.0777 | 1011.1918 | 72.1483 | 973.6004 | 1045.7487 | 650 | 0.13465 | 0 | [5 empty] | 766.1648 | 1051.7563 | 0.1531 | 0.31681 | 0
|  |  | 5705 | 95.0833 | 1014.2089 | 1011.3264 | 72.0621 | 972.7382 | 1044.8003 | 650 | 0.13453 | 0 | [5 empty] | 766.4816 | 1047.2316 | 0.1531 | 0.31795 | 0
|  |  | 5710 | 95.1667 | 1014.34 | 1011.461 | 71.976 | 971.8775 | 1043.8535 | 650 | 0.13441 | 0 | [5 empty] | 766.7996 | 1042.7711 | 0.1531 | 0.31907 | 0
|  |  | 5715 | 95.25 | 1014.471 | 1011.5954 | 71.8901 | 971.0184 | 1042.9085 | 650 | 0.13429 | 0 | [5 empty] | 767.1187 | 1038.3738 | 0.1531 | 0.32019 | 0
|  |  | 5720 | 95.3333 | 1014.6018 | 1011.7296 | 71.8044 | 970.1608 | 1041.9652 | 650 | 0.13416 | 0 | [5 empty] | 767.4388 | 1034.0385 | 0.1531 | 0.3213 | 0
|  |  | 5725 | 95.4167 | 1014.7326 | 1011.8638 | 71.7189 | 969.3047 | 1041.0236 | 650 | 0.13404 | 0 | [5 empty] | 767.7601 | 1029.7642 | 0.1531 | 0.32239 | 0
|  |  | 5730 | 95.5 | 1014.8632 | 1011.9979 | 71.6336 | 968.4502 | 1040.0838 | 650 | 0.13392 | 0 | [5 empty] | 768.0825 | 1025.5497 | 0.1531 | 0.32347 | 0
|  |  | 5735 | 95.5833 | 1014.9937 | 1012.1318 | 71.5484 | 967.5972 | 1039.1456 | 650 | 0.1338 | 0 | [5 empty] | 768.406 | 1021.3941 | 0.1531 | 0.32454 | 0
|  |  | 5740 | 95.6667 | 1015.1241 | 1012.2656 | 71.4634 | 966.7457 | 1038.2092 | 650 | 0.13368 | 0 | [5 empty] | 768.7305 | 1017.2964 | 0.1531 | 0.3256 | 0
|  |  | 5745 | 95.75 | 1015.2544 | 1012.3993 | 71.3786 | 965.8958 | 1037.2744 | 650 | 0.13356 | 0 | [5 empty] | 769.0561 | 1013.2555 | 0.1531 | 0.32665 | 0
|  |  | 5750 | 95.8333 | 1015.3846 | 1012.5328 | 71.294 | 965.0473 | 1036.3414 | 650 | 0.13344 | 0 | [5 empty] | 769.3828 | 1009.2706 | 0.1531 | 0.32768 | 0
|  |  | 5755 | 95.9167 | 1015.5146 | 1012.6663 | 71.2096 | 964.2004 | 1035.41 | 650 | 0.13332 | 0 | [5 empty] | 769.7105 | 1005.3405 | 0.1531 | 0.32871 | 0
|  |  | 5760 | 96 | 1015.6446 | 1012.7996 | 71.1253 | 963.355 | 1034.4803 | 650 | 0.1332 | 0 | [5 empty] | 770.0392 | 1001.4645 | 0.1531 | 0.32972 | 0
|  |  | 5765 | 96.0833 | 1015.7744 | 1012.9328 | 71.0412 | 962.5111 | 1033.5523 | 650 | 0.13308 | 0 | [5 empty] | 770.3689 | 997.6415 | 0.1531 | 0.33072 | 0
|  |  | 5770 | 96.1667 | 1015.9041 | 1013.0659 | 70.9573 | 961.6687 | 1032.626 | 650 | 0.13296 | 0 | [5 empty] | 770.6996 | 993.8707 | 0.1531 | 0.33171 | 0
|  |  | 5775 | 96.25 | 1016.0338 | 1013.1988 | 70.8736 | 960.8277 | 1031.7013 | 650 | 0.13284 | 0 | [5 empty] | 771.0313 | 990.1512 | 0.1531 | 0.33269 | 0
|  |  | 5780 | 96.3333 | 1016.1633 | 1013.3317 | 70.7901 | 959.9883 | 1030.7784 | 650 | 0.13272 | 0 | [5 empty] | 771.364 | 986.4821 | 0.1531 | 0.33366 | 0
|  |  | 5785 | 96.4167 | 1016.2926 | 1013.4644 | 70.7067 | 959.1504 | 1029.8571 | 650 | 0.1326 | 0 | [5 empty] | 771.6977 | 982.8626 | 0.1531 | 0.33462 | 0
|  |  | 5790 | 96.5 | 1016.4219 | 1013.597 | 70.6235 | 958.3139 | 1028.9374 | 650 | 0.13249 | 0 | [5 empty] | 772.0323 | 979.2918 | 0.1531 | 0.33556 | 0
|  |  | 5795 | 96.5833 | 1016.5511 | 1013.7295 | 70.5404 | 957.479 | 1028.0194 | 650 | 0.13237 | 0 | [5 empty] | 772.3679 | 975.769 | 0.1531 | 0.3365 | 0
|  |  | 5800 | 96.6667 | 1016.6801 | 1013.8618 | 70.4576 | 956.6455 | 1027.103 | 650 | 0.13225 | 0 | [5 empty] | 772.7044 | 972.2933 | 0.1531 | 0.33742 | 0
|  |  | 5805 | 96.75 | 1016.8091 | 1013.9941 | 70.3749 | 955.8134 | 1026.1883 | 650 | 0.13213 | 0 | [5 empty] | 773.0418 | 968.8639 | 0.1531 | 0.33833 | 0
|  |  | 5810 | 96.8333 | 1016.9379 | 1014.1262 | 70.2924 | 954.9829 | 1025.2753 | 650 | 0.13201 | 0 | [5 empty] | 773.3801 | 965.4801 | 0.1531 | 0.33923 | 0
|  |  | 5815 | 96.9167 | 1017.0666 | 1014.2582 | 70.21 | 954.1538 | 1024.3638 | 650 | 0.1319 | 0 | [5 empty] | 773.7194 | 962.141 | 0.1531 | 0.34012 | 0
|  |  | 5820 | 97 | 1017.1953 | 1014.3901 | 70.1279 | 953.3261 | 1023.454 | 650 | 0.13178 | 0 | [5 empty] | 774.0595 | 958.8461 | 0.1531 | 0.341 | 0
|  |  | 5825 | 97.0833 | 1017.3238 | 1014.5219 | 70.0459 | 952.5 | 1022.5458 | 650 | 0.13166 | 0 | [5 empty] | 774.4005 | 955.5944 | 0.1531 | 0.34187 | 0
|  |  | 5830 | 97.1667 | 1017.4521 | 1014.6536 | 69.9641 | 951.6752 | 1021.6393 | 650 | 0.13155 | 0 | [5 empty] | 774.7424 | 952.3854 | 0.1531 | 0.34273 | 0
|  |  | 5835 | 97.25 | 1017.5804 | 1014.7851 | 69.8824 | 950.852 | 1020.7344 | 650 | 0.13143 | 0 | [5 empty] | 775.0851 | 949.2183 | 0.1531 | 0.34357 | 0
|  |  | 5840 | 97.3333 | 1017.7086 | 1014.9166 | 69.8009 | 950.0301 | 1019.831 | 650 | 0.13131 | 0 | [5 empty] | 775.4287 | 946.0924 | 0.1531 | 0.34441 | 0
|  |  | 5845 | 97.4167 | 1017.8367 | 1015.0479 | 69.7196 | 949.2097 | 1018.9293 | 650 | 0.1312 | 0 | [5 empty] | 775.7731 | 943.0071 | 0.1531 | 0.34523 | 0
|  |  | 5850 | 97.5 | 1017.9646 | 1015.1791 | 69.6385 | 948.3908 | 1018.0292 | 650 | 0.13108 | 0 | [5 empty] | 776.1183 | 939.9616 | 0.1531 | 0.34605 | 0
|  |  | 5855 | 97.5833 | 1018.0924 | 1015.3102 | 69.5575 | 947.5733 | 1017.1307 | 650 | 0.13097 | 0 | [5 empty] | 776.4644 | 936.9554 | 0.1531 | 0.34685 | 0
|  |  | 5860 | 97.6667 | 1018.2202 | 1015.4411 | 69.4767 | 946.7572 | 1016.2338 | 650 | 0.13085 | 0 | [5 empty] | 776.8112 | 933.9878 | 0.1531 | 0.34764 | 0
|  |  | 5865 | 97.75 | 1018.3478 | 1015.572 | 69.396 | 945.9425 | 1015.3385 | 650 | 0.13074 | 0 | [5 empty] | 777.1589 | 931.0581 | 0.1531 | 0.34843 | 0
|  |  | 5870 | 97.8333 | 1018.4753 | 1015.7027 | 69.3155 | 945.1293 | 1014.4448 | 650 | 0.13062 | 0 | [5 empty] | 777.5073 | 928.1658 | 0.1531 | 0.3492 | 0
|  |  | 5875 | 97.9167 | 1018.6027 | 1015.8333 | 69.2352 | 944.3174 | 1013.5526 | 650 | 0.13051 | 0 | [5 empty] | 777.8565 | 925.3103 | 0.1531 | 0.34996 | 0
|  |  | 5880 | 98 | 1018.73 | 1015.9638 | 69.1551 | 943.507 | 1012.6621 | 650 | 0.13039 | 0 | [5 empty] | 778.2064 | 922.4909 | 0.1531 | 0.35071 | 0
|  |  | 5885 | 98.0833 | 1018.8572 | 1016.0942 | 69.0751 | 942.698 | 1011.7731 | 650 | 0.13028 | 0 | [5 empty] | 778.5571 | 919.7071 | 0.1531 | 0.35145 | 0
|  |  | 5890 | 98.1667 | 1018.9843 | 1016.2245 | 68.9953 | 941.8904 | 1010.8857 | 650 | 0.13016 | 0 | [5 empty] | 778.9086 | 916.9583 | 0.1531 | 0.35218 | 0
|  |  | 5895 | 98.25 | 1019.1113 | 1016.3547 | 68.9156 | 941.0842 | 1009.9998 | 650 | 0.13005 | 0 | [5 empty] | 779.2608 | 914.2439 | 0.1531 | 0.3529 | 0
|  |  | 5900 | 98.3333 | 1019.2382 | 1016.4847 | 68.8361 | 940.2794 | 1009.1156 | 650 | 0.12993 | 0 | [5 empty] | 779.6137 | 911.5635 | 0.1531 | 0.35361 | 0
|  |  | 5905 | 98.4167 | 1019.3649 | 1016.6146 | 68.7568 | 939.476 | 1008.2328 | 650 | 0.12982 | 0 | [5 empty] | 779.9673 | 908.9164 | 0.1531 | 0.35431 | 0
|  |  | 5910 | 98.5 | 1019.4916 | 1016.7445 | 68.6776 | 938.674 | 1007.3517 | 650 | 0.12971 | 0 | [5 empty] | 780.3216 | 906.3022 | 0.1531 | 0.355 | 0
|  |  | 5915 | 98.5833 | 1019.6181 | 1016.8742 | 68.5986 | 937.8734 | 1006.472 | 650 | 0.12959 | 0 | [5 empty] | 780.6766 | 903.7202 | 0.1531 | 0.35568 | 0
|  |  | 5920 | 98.6667 | 1019.7446 | 1017.0038 | 68.5198 | 937.0742 | 1005.594 | 650 | 0.12948 | 0 | [5 empty] | 781.0323 | 901.1701 | 0.1531 | 0.35635 | 0
|  |  | 5925 | 98.75 | 1019.8709 | 1017.1332 | 68.4411 | 936.2763 | 1004.7174 | 650 | 0.12937 | 0 | [5 empty] | 781.3886 | 898.6512 | 0.1531 | 0.35701 | 0
|  |  | 5930 | 98.8333 | 1019.9971 | 1017.2626 | 68.3626 | 935.4798 | 1003.8425 | 650 | 0.12926 | 0 | [5 empty] | 781.7456 | 896.1632 | 0.1531 | 0.35766 | 0
|  |  | 5935 | 98.9167 | 1020.1232 | 1017.3919 | 68.2843 | 934.6847 | 1002.969 | 650 | 0.12914 | 0 | [5 empty] | 782.1033 | 893.7055 | 0.1531 | 0.3583 | 0
|  |  | 5940 | 99 | 1020.2492 | 1017.521 | 68.2061 | 933.891 | 1002.0971 | 650 | 0.12903 | 0 | [5 empty] | 782.4616 | 891.2777 | 0.1531 | 0.35893 | 0
|  |  | 5945 | 99.0833 | 1020.3752 | 1017.65 | 68.128 | 933.0986 | 1001.2267 | 650 | 0.12892 | 0 | [5 empty] | 782.8205 | 888.8792 | 0.1531 | 0.35955 | 0
|  |  | 5950 | 99.1667 | 1020.501 | 1017.779 | 68.0501 | 932.3076 | 1000.3578 | 650 | 0.12881 | 0 | [5 empty] | 783.1801 | 886.5097 | 0.1531 | 0.36016 | 0
|  |  | 5955 | 99.25 | 1020.6267 | 1017.9078 | 67.9724 | 931.518 | 999.4904 | 650 | 0.12869 | 0 | [5 empty] | 783.5402 | 884.1687 | 0.1531 | 0.36076 | 0
|  |  | 5960 | 99.3333 | 1020.7523 | 1018.0365 | 67.8949 | 930.7297 | 998.6246 | 650 | 0.12858 | 0 | [5 empty] | 783.901 | 881.8557 | 0.1531 | 0.36135 | 0
|  |  | 5965 | 99.4167 | 1020.8777 | 1018.165 | 67.8174 | 929.9428 | 997.7602 | 650 | 0.12847 | 0 | [5 empty] | 784.2623 | 879.5703 | 0.1531 | 0.36194 | 0
|  |  | 5970 | 99.5 | 1021.0031 | 1018.2935 | 67.7402 | 929.1572 | 996.8974 | 650 | 0.12836 | 0 | [5 empty] | 784.6243 | 877.3121 | 0.1531 | 0.36251 | 0
|  |  | 5975 | 99.5833 | 1021.1284 | 1018.4219 | 67.6631 | 928.373 | 996.0361 | 650 | 0.12825 | 0 | [5 empty] | 784.9868 | 875.0807 | 0.1531 | 0.36308 | 0
|  |  | 5980 | 99.6667 | 1021.2536 | 1018.5501 | 67.5862 | 927.5901 | 995.1762 | 650 | 0.12814 | 0 | [5 empty] | 785.3499 | 872.8757 | 0.1531 | 0.36363 | 0
|  |  | 5985 | 99.75 | 1021.3786 | 1018.6783 | 67.5094 | 926.8085 | 994.3179 | 650 | 0.12803 | 0 | [5 empty] | 785.7135 | 870.6966 | 0.1531 | 0.36418 | 0
|  |  | 5990 | 99.8333 | 1021.5036 | 1018.8063 | 67.4328 | 926.0283 | 993.4611 | 650 | 0.12792 | 0 | [5 empty] | 786.0777 | 868.5431 | 0.1531 | 0.36471 | 0
|  |  | 5995 | 99.9167 | 1021.6285 | 1018.9342 | 67.3563 | 925.2494 | 992.6057 | 650 | 0.12781 | 0 | [5 empty] | 786.4424 | 866.4147 | 0.1531 | 0.36524 | 0
|  |  | 6000 | 100 | 1021.7532 | 1019.062 | 67.28 | 924.4718 | 991.7518 | 650 | 0.1277 | 0 | [5 empty] | 786.8076 | 864.3112 | 0.1531 | 0.36576 | 0
|  |  | 6005 | 100.0833 | 1021.8779 | 1019.1897 | 67.2038 | 923.6956 | 990.8994 | 650 | 0.12759 | 0 | [5 empty] | 787.1734 | 862.2321 | 0.1531 | 0.36627 | 0
|  |  | 6010 | 100.1667 | 1022.0024 | 1019.3173 | 67.1278 | 922.9207 | 990.0485 | 650 | 0.12748 | 0 | [5 empty] | 787.5397 | 860.177 | 0.1531 | 0.36677 | 0
|  |  | 6015 | 100.25 | 1022.1269 | 1019.4448 | 67.052 | 922.1471 | 989.1991 | 650 | 0.12737 | 0 | [5 empty] | 787.9064 | 858.1456 | 0.1531 | 0.36726 | 0
|  |  | 6020 | 100.3333 | 1022.2512 | 1019.5722 | 66.9763 | 921.3748 | 988.3511 | 650 | 0.12726 | 0 | [5 empty] | 788.2737 | 856.1376 | 0.1531 | 0.36775 | 0
|  |  | 6025 | 100.4167 | 1022.3754 | 1019.6994 | 66.9007 | 920.6038 | 987.5045 | 650 | 0.12715 | 0 | [5 empty] | 788.6414 | 854.1526 | 0.1531 | 0.36822 | 0
|  |  | 6030 | 100.5 | 1022.4996 | 1019.8266 | 66.8253 | 919.8342 | 986.6595 | 650 | 0.12704 | 0 | [5 empty] | 789.0097 | 852.1902 | 0.1531 | 0.36869 | 0
|  |  | 6035 | 100.5833 | 1022.6236 | 1019.9536 | 66.7501 | 919.0658 | 985.8159 | 650 | 0.12693 | 0 | [5 empty] | 789.3783 | 850.2502 | 0.1531 | 0.36915 | 0
|  |  | 6040 | 100.6667 | 1022.7475 | 1020.0805 | 66.675 | 918.2988 | 984.9737 | 650 | 0.12683 | 0 | [5 empty] | 789.7475 | 848.3321 | 0.1531 | 0.3696 | 0
|  |  | 6045 | 100.75 | 1022.8714 | 1020.2074 | 66.6 | 917.533 | 984.133 | 650 | 0.12672 | 0 | [5 empty] | 790.1171 | 846.4357 | 0.1531 | 0.37004 | 0
|  |  | 6050 | 100.8333 | 1022.9951 | 1020.3341 | 66.5252 | 916.7685 | 983.2937 | 650 | 0.12661 | 0 | [5 empty] | 790.4871 | 844.5606 | 0.1531 | 0.37047 | 0
|  |  | 6055 | 100.9167 | 1023.1187 | 1020.4607 | 66.4506 | 916.0054 | 982.4559 | 650 | 0.1265 | 0 | [5 empty] | 790.8576 | 842.7066 | 0.1531 | 0.37089 | 0
|  |  | 6060 | 101 | 1023.2422 | 1020.5872 | 66.3761 | 915.2435 | 981.6195 | 650 | 0.12639 | 0 | [5 empty] | 791.2285 | 840.8733 | 0.1531 | 0.37131 | 0
|  |  | 6065 | 101.0833 | 1023.3657 | 1020.7136 | 66.3017 | 914.4829 | 980.7846 | 650 | 0.12629 | 0 | [5 empty] | 791.5998 | 839.0604 | 0.1531 | 0.37172 | 0
|  |  | 6070 | 101.1667 | 1023.489 | 1020.8399 | 66.2275 | 913.7235 | 979.9511 | 650 | 0.12618 | 0 | [5 empty] | 791.9715 | 837.2676 | 0.1531 | 0.37212 | 0
|  |  | 6075 | 101.25 | 1023.6122 | 1020.9661 | 66.1535 | 912.9655 | 979.119 | 650 | 0.12607 | 0 | [5 empty] | 792.3436 | 835.4947 | 0.1531 | 0.37251 | 0
|  |  | 6080 | 101.3333 | 1023.7353 | 1021.0921 | 66.0796 | 912.2087 | 978.2883 | 650 | 0.12596 | 0 | [5 empty] | 792.7162 | 833.7413 | 0.1531 | 0.3729 | 0
|  |  | 6085 | 101.4167 | 1023.8583 | 1021.2181 | 66.0058 | 911.4532 | 977.459 | 650 | 0.12586 | 0 | [5 empty] | 793.0891 | 832.0071 | 0.1531 | 0.37327 | 0
|  |  | 6090 | 101.5 | 1023.9812 | 1021.344 | 65.9322 | 910.699 | 976.6312 | 650 | 0.12575 | 0 | [5 empty] | 793.4623 | 830.292 | 0.1531 | 0.37364 | 0
|  |  | 6095 | 101.5833 | 1024.1041 | 1021.4697 | 65.8587 | 909.946 | 975.8048 | 650 | 0.12565 | 0 | [5 empty] | 793.836 | 828.5956 | 0.1531 | 0.374 | 0
|  |  | 6100 | 101.6667 | 1024.2268 | 1021.5953 | 65.7854 | 909.1943 | 974.9797 | 650 | 0.12554 | 0 | [5 empty] | 794.21 | 826.9176 | 0.1531 | 0.37436 | 0
|  |  | 6105 | 101.75 | 1024.3494 | 1021.7209 | 65.7122 | 908.4439 | 974.1561 | 650 | 0.12543 | 0 | [5 empty] | 794.5843 | 825.2578 | 0.1531 | 0.3747 | 0
|  |  | 6110 | 101.8333 | 1024.4719 | 1021.8463 | 65.6392 | 907.6947 | 973.3339 | 650 | 0.12533 | 0 | [5 empty] | 794.959 | 823.6159 | 0.1531 | 0.37504 | 0
|  |  | 6115 | 101.9167 | 1024.5943 | 1021.9716 | 65.5663 | 906.9468 | 972.5131 | 650 | 0.12522 | 0 | [5 empty] | 795.3341 | 821.9917 | 0.1531 | 0.37537 | 0
|  |  | 6120 | 102 | 1024.7166 | 1022.0969 | 65.4936 | 906.2001 | 971.6937 | 650 | 0.12512 | 0 | [5 empty] | 795.7094 | 820.3849 | 0.1531 | 0.37569 | 0
|  |  | 6125 | 102.0833 | 1024.8388 | 1022.222 | 65.421 | 905.4546 | 970.8756 | 650 | 0.12501 | 0 | [5 empty] | 796.0851 | 818.7953 | 0.1531 | 0.37601 | 0
|  |  | 6130 | 102.1667 | 1024.9609 | 1022.347 | 65.3485 | 904.7104 | 970.059 | 650 | 0.12491 | 0 | [5 empty] | 796.4611 | 817.2226 | 0.1531 | 0.37632 | 0
|  |  | 6135 | 102.25 | 1025.0829 | 1022.4719 | 65.2762 | 903.9675 | 969.2437 | 650 | 0.1248 | 0 | [5 empty] | 796.8375 | 815.6666 | 0.1531 | 0.37662 | 0
|  |  | 6140 | 102.3333 | 1025.2049 | 1022.5967 | 65.204 | 903.2258 | 968.4298 | 650 | 0.1247 | 0 | [5 empty] | 797.2141 | 814.1271 | 0.1531 | 0.37691 | 0
|  |  | 6145 | 102.4167 | 1025.3267 | 1022.7214 | 65.132 | 902.4853 | 967.6173 | 650 | 0.12459 | 0 | [5 empty] | 797.591 | 812.6038 | 0.1531 | 0.3772 | 0
|  |  | 6150 | 102.5 | 1025.4484 | 1022.846 | 65.0601 | 901.746 | 966.8061 | 650 | 0.12449 | 0 | [5 empty] | 797.9682 | 811.0965 | 0.1531 | 0.37748 | 0
|  |  | 6155 | 102.5833 | 1025.57 | 1022.9705 | 64.9884 | 901.008 | 965.9964 | 650 | 0.12438 | 0 | [5 empty] | 798.3457 | 809.605 | 0.1531 | 0.37775 | 0
|  |  | 6160 | 102.6667 | 1025.6915 | 1023.0949 | 64.9168 | 900.2712 | 965.188 | 650 | 0.12428 | 0 | [5 empty] | 798.7234 | 808.1291 | 0.1531 | 0.37802 | 0
|  |  | 6165 | 102.75 | 1025.8129 | 1023.2191 | 64.8453 | 899.5356 | 964.3809 | 650 | 0.12417 | 0 | [5 empty] | 799.1014 | 806.6685 | 0.1531 | 0.37828 | 0
|  |  | 6170 | 102.8333 | 1025.9343 | 1023.3433 | 64.774 | 898.8012 | 963.5752 | 650 | 0.12407 | 0 | [5 empty] | 799.4797 | 805.223 | 0.1531 | 0.37853 | 0
|  |  | 6175 | 102.9167 | 1026.0555 | 1023.4674 | 64.7028 | 898.0681 | 962.7709 | 650 | 0.12397 | 0 | [5 empty] | 799.8582 | 803.7925 | 0.1531 | 0.37878 | 0
|  |  | 6180 | 103 | 1026.1766 | 1023.5913 | 64.6318 | 897.3361 | 961.9679 | 650 | 0.12386 | 0 | [5 empty] | 800.237 | 802.3768 | 0.1531 | 0.37901 | 0
|  |  | 6185 | 103.0833 | 1026.2976 | 1023.7152 | 64.5609 | 896.6054 | 961.1663 | 650 | 0.12376 | 0 | [5 empty] | 800.616 | 800.9755 | 0.1531 | 0.37925 | 0
|  |  | 6190 | 103.1667 | 1026.4186 | 1023.839 | 64.4901 | 895.8759 | 960.366 | 650 | 0.12366 | 0 | [5 empty] | 800.9953 | 799.5886 | 0.1531 | 0.37947 | 0
|  |  | 6195 | 103.25 | 1026.5394 | 1023.9626 | 64.4195 | 895.1475 | 959.567 | 650 | 0.12355 | 0 | [5 empty] | 801.3748 | 798.2158 | 0.1531 | 0.37969 | 0
|  |  | 6200 | 103.3333 | 1026.6601 | 1024.0862 | 64.349 | 894.4204 | 958.7694 | 650 | 0.12345 | 0 | [5 empty] | 801.7544 | 796.857 | 0.1531 | 0.3799 | 0
|  |  | 6205 | 103.4167 | 1026.7808 | 1024.2096 | 64.2786 | 893.6945 | 957.9731 | 650 | 0.12335 | 0 | [5 empty] | 802.1343 | 795.5119 | 0.1531 | 0.38011 | 0
|  |  | 6210 | 103.5 | 1026.9013 | 1024.333 | 64.2084 | 892.9698 | 957.1782 | 650 | 0.12325 | 0 | [5 empty] | 802.5145 | 794.1804 | 0.1531 | 0.38031 | 0
|  |  | 6215 | 103.5833 | 1027.0218 | 1024.4562 | 64.1383 | 892.2462 | 956.3845 | 650 | 0.12314 | 0 | [5 empty] | 802.8948 | 792.8623 | 0.1531 | 0.3805 | 0
|  |  | 6220 | 103.6667 | 1027.1421 | 1024.5794 | 64.0684 | 891.5239 | 955.5922 | 650 | 0.12304 | 0 | [5 empty] | 803.2753 | 791.5574 | 0.1531 | 0.38069 | 0
|  |  | 6225 | 103.75 | 1027.2624 | 1024.7024 | 63.9986 | 890.8027 | 954.8013 | 650 | 0.12294 | 0 | [5 empty] | 803.656 | 790.2655 | 0.1531 | 0.38087 | 0
|  |  | 6230 | 103.8333 | 1027.3825 | 1024.8254 | 63.9289 | 890.0827 | 954.0116 | 650 | 0.12284 | 0 | [5 empty] | 804.0368 | 788.9865 | 0.1531 | 0.38105 | 0
|  |  | 6235 | 103.9167 | 1027.5026 | 1024.9482 | 63.8594 | 889.3639 | 953.2232 | 650 | 0.12274 | 0 | [5 empty] | 804.4179 | 787.7202 | 0.1531 | 0.38122 | 0
|  |  | 6240 | 104 | 1027.6225 | 1025.0709 | 63.7899 | 888.6463 | 952.4362 | 650 | 0.12264 | 0 | [5 empty] | 804.7991 | 786.4664 | 0.1531 | 0.38138 | 0
|  |  | 6245 | 104.0833 | 1027.7424 | 1025.1936 | 63.7207 | 887.9298 | 951.6505 | 650 | 0.12253 | 0 | [5 empty] | 805.1805 | 785.2249 | 0.1531 | 0.38154 | 0
|  |  | 6250 | 104.1667 | 1027.8622 | 1025.3161 | 63.6515 | 887.2145 | 950.8661 | 650 | 0.12243 | 0 | [5 empty] | 805.562 | 783.9957 | 0.1531 | 0.38169 | 0
|  |  | 6255 | 104.25 | 1027.9818 | 1025.4385 | 63.5825 | 886.5004 | 950.0829 | 650 | 0.12233 | 0 | [5 empty] | 805.9437 | 782.7785 | 0.1531 | 0.38183 | 0
|  |  | 6260 | 104.3333 | 1028.1014 | 1025.5609 | 63.5137 | 885.7874 | 949.3011 | 650 | 0.12223 | 0 | [5 empty] | 806.3255 | 781.5732 | 0.1531 | 0.38197 | 0
|  |  | 6265 | 104.4167 | 1028.2209 | 1025.6831 | 63.4449 | 885.0756 | 948.5206 | 650 | 0.12213 | 0 | [5 empty] | 806.7075 | 780.3796 | 0.1531 | 0.3821 | 0
|  |  | 6270 | 104.5 | 1028.3403 | 1025.8052 | 63.3763 | 884.365 | 947.7413 | 650 | 0.12203 | 0 | [5 empty] | 807.0896 | 779.1976 | 0.1531 | 0.38223 | 0
|  |  | 6275 | 104.5833 | 1028.4596 | 1025.9273 | 63.3079 | 883.6555 | 946.9634 | 650 | 0.12193 | 0 | [5 empty] | 807.4718 | 778.027 | 0.1531 | 0.38235 | 0
|  |  | 6280 | 104.6667 | 1028.5788 | 1026.0492 | 63.2395 | 882.9472 | 946.1867 | 650 | 0.12183 | 0 | [5 empty] | 807.8542 | 776.8676 | 0.1531 | 0.38247 | 0
|  |  | 6285 | 104.75 | 1028.6979 | 1026.171 | 63.1713 | 882.24 | 945.4113 | 650 | 0.12173 | 0 | [5 empty] | 808.2367 | 775.7195 | 0.1531 | 0.38258 | 0
|  |  | 6290 | 104.8333 | 1028.8169 | 1026.2928 | 63.1032 | 881.534 | 944.6372 | 650 | 0.12163 | 0 | [5 empty] | 808.6192 | 774.5822 | 0.1531 | 0.38269 | 0
|  |  | 6295 | 104.9167 | 1028.9358 | 1026.4144 | 63.0353 | 880.8291 | 943.8644 | 650 | 0.12153 | 0 | [5 empty] | 809.0019 | 773.4559 | 0.1531 | 0.38279 | 0
|  |  | 6300 | 105 | 1029.0546 | 1026.5359 | 62.9675 | 880.1254 | 943.0928 | 650 | 0.12143 | 0 | [5 empty] | 809.3847 | 772.3402 | 0.1531 | 0.38288 | 0
|  |  | 6305 | 105.0833 | 1029.1733 | 1026.6574 | 62.8998 | 879.4228 | 942.3225 | 650 | 0.12133 | 0 | [5 empty] | 809.7676 | 771.2352 | 0.1531 | 0.38297 | 0
|  |  | 6310 | 105.1667 | 1029.292 | 1026.7787 | 62.8322 | 878.7213 | 941.5535 | 650 | 0.12123 | 0 | [5 empty] | 810.1506 | 770.1405 | 0.1531 | 0.38306 | 0
|  |  | 6315 | 105.25 | 1029.4105 | 1026.8999 | 62.7648 | 878.021 | 940.7858 | 650 | 0.12114 | 0 | [5 empty] | 810.5336 | 769.0562 | 0.1531 | 0.38313 | 0
|  |  | 6320 | 105.3333 | 1029.529 | 1027.0211 | 62.6975 | 877.3218 | 940.0193 | 650 | 0.12104 | 0 | [5 empty] | 810.9168 | 767.982 | 0.1531 | 0.38321 | 0
|  |  | 6325 | 105.4167 | 1029.6473 | 1027.1421 | 62.6303 | 876.6237 | 939.254 | 650 | 0.12094 | 0 | [5 empty] | 811.3 | 766.9179 | 0.1531 | 0.38328 | 0
|  |  | 6330 | 105.5 | 1029.7656 | 1027.263 | 62.5633 | 875.9267 | 938.49 | 650 | 0.12084 | 0 | [5 empty] | 811.6832 | 765.8637 | 0.1531 | 0.38334 | 0
|  |  | 6335 | 105.5833 | 1029.8837 | 1027.3839 | 62.4964 | 875.2309 | 937.7273 | 650 | 0.12074 | 0 | [5 empty] | 812.0666 | 764.8193 | 0.1531 | 0.3834 | 0
|  |  | 6340 | 105.6667 | 1030.0018 | 1027.5046 | 62.4296 | 874.5362 | 936.9658 | 650 | 0.12064 | 0 | [5 empty] | 812.45 | 763.7846 | 0.1531 | 0.38345 | 0
|  |  | 6345 | 105.75 | 1030.1198 | 1027.6253 | 62.3629 | 873.8426 | 936.2055 | 650 | 0.12055 | 0 | [5 empty] | 812.8334 | 762.7594 | 0.1531 | 0.3835 | 0
|  |  | 6350 | 105.8333 | 1030.2377 | 1027.7458 | 62.2964 | 873.1501 | 935.4465 | 650 | 0.12045 | 0 | [5 empty] | 813.2169 | 761.7437 | 0.1531 | 0.38354 | 0
|  |  | 6355 | 105.9167 | 1030.3555 | 1027.8663 | 62.23 | 872.4588 | 934.6887 | 650 | 0.12035 | 0 | [5 empty] | 813.6005 | 760.7372 | 0.1531 | 0.38358 | 0
|  |  | 6360 | 106 | 1030.4732 | 1027.9866 | 62.1637 | 871.7685 | 933.9322 | 650 | 0.12025 | 0 | [5 empty] | 813.9841 | 759.74 | 0.1531 | 0.38362 | 0
|  |  | 6365 | 106.0833 | 1030.5908 | 1028.1069 | 62.0975 | 871.0794 | 933.1769 | 650 | 0.12016 | 0 | [5 empty] | 814.3677 | 758.7519 | 0.1531 | 0.38365 | 0
|  |  | 6370 | 106.1667 | 1030.7083 | 1028.227 | 62.0315 | 870.3913 | 932.4228 | 650 | 0.12006 | 0 | [5 empty] | 814.7513 | 757.7727 | 0.1531 | 0.38367 | 0
|  |  | 6375 | 106.25 | 1030.8257 | 1028.3471 | 61.9656 | 869.7044 | 931.67 | 650 | 0.11996 | 0 | [5 empty] | 815.135 | 756.8025 | 0.1531 | 0.38369 | 0
|  |  | 6380 | 106.3333 | 1030.943 | 1028.467 | 61.8998 | 869.0185 | 930.9183 | 650 | 0.11987 | 0 | [5 empty] | 815.5187 | 755.8409 | 0.1531 | 0.38371 | 0
|  |  | 6385 | 106.4167 | 1031.0603 | 1028.5869 | 61.8341 | 868.3338 | 930.1679 | 650 | 0.11977 | 0 | [5 empty] | 815.9024 | 754.8881 | 0.1531 | 0.38372 | 0
|  |  | 6390 | 106.5 | 1031.1774 | 1028.7067 | 61.7686 | 867.6501 | 929.4187 | 650 | 0.11967 | 0 | [5 empty] | 816.2861 | 753.9437 | 0.1531 | 0.38372 | 0
|  |  | 6395 | 106.5833 | 1031.2945 | 1028.8263 | 61.7032 | 866.9676 | 928.6708 | 650 | 0.11958 | 0 | [5 empty] | 816.6698 | 753.0079 | 0.1531 | 0.38372 | 0
|  |  | 6400 | 106.6667 | 1031.4114 | 1028.9459 | 61.6379 | 866.2861 | 927.924 | 650 | 0.11948 | 0 | [5 empty] | 817.0536 | 752.0803 | 0.1531 | 0.38372 | 0
|  |  | 6405 | 106.75 | 1031.5283 | 1029.0654 | 61.5728 | 865.6057 | 927.1784 | 650 | 0.11938 | 0 | [5 empty] | 817.4373 | 751.161 | 0.1531 | 0.38371 | 0
|  |  | 6410 | 106.8333 | 1031.6451 | 1029.1848 | 61.5077 | 864.9264 | 926.4341 | 650 | 0.11929 | 0 | [5 empty] | 817.821 | 750.2499 | 0.1531 | 0.3837 | 0
|  |  | 6415 | 106.9167 | 1031.7618 | 1029.3041 | 61.4428 | 864.2481 | 925.6909 | 650 | 0.11919 | 0 | [5 empty] | 818.2047 | 749.3468 | 0.1531 | 0.38369 | 0
|  |  | 6420 | 107 | 1031.8784 | 1029.4233 | 61.378 | 863.571 | 924.949 | 650 | 0.1191 | 0 | [5 empty] | 818.5884 | 748.4516 | 0.1531 | 0.38367 | 0
|  |  | 6425 | 107.0833 | 1031.9949 | 1029.5424 | 61.3133 | 862.8949 | 924.2082 | 650 | 0.119 | 0 | [5 empty] | 818.972 | 747.5643 | 0.1531 | 0.38364 | 0
|  |  | 6430 | 107.1667 | 1032.1113 | 1029.6614 | 61.2488 | 862.2199 | 923.4687 | 650 | 0.11891 | 0 | [5 empty] | 819.3557 | 746.6848 | 0.1531 | 0.38361 | 0
|  |  | 6435 | 107.25 | 1032.2276 | 1029.7803 | 61.1843 | 861.5459 | 922.7303 | 650 | 0.11881 | 0 | [5 empty] | 819.7393 | 745.8129 | 0.1531 | 0.38358 | 0
|  |  | 6440 | 107.3333 | 1032.3439 | 1029.8991 | 61.12 | 860.8731 | 921.9931 | 650 | 0.11872 | 0 | [5 empty] | 820.1229 | 744.9486 | 0.1531 | 0.38354 | 0
|  |  | 6445 | 107.4167 | 1032.46 | 1030.0178 | 61.0558 | 860.2013 | 921.2571 | 650 | 0.11862 | 0 | [5 empty] | 820.5064 | 744.0918 | 0.1531 | 0.3835 | 0
|  |  | 6450 | 107.5 | 1032.5761 | 1030.1364 | 60.9918 | 859.5305 | 920.5223 | 650 | 0.11853 | 0 | [5 empty] | 820.8899 | 743.2425 | 0.1531 | 0.38346 | 0
|  |  | 6455 | 107.5833 | 1032.6921 | 1030.2549 | 60.9278 | 858.8608 | 919.7886 | 650 | 0.11843 | 0 | [5 empty] | 821.2734 | 742.4004 | 0.1531 | 0.38341 | 0
|  |  | 6460 | 107.6667 | 1032.8079 | 1030.3734 | 60.864 | 858.1922 | 919.0562 | 650 | 0.11834 | 0 | [5 empty] | 821.6568 | 741.5655 | 0.1531 | 0.38336 | 0
|  |  | 6465 | 107.75 | 1032.9237 | 1030.4917 | 60.8003 | 857.5246 | 918.3249 | 650 | 0.11824 | 0 | [5 empty] | 822.0401 | 740.7378 | 0.1531 | 0.3833 | 0
|  |  | 6470 | 107.8333 | 1033.0394 | 1030.61 | 60.7367 | 856.8581 | 917.5948 | 650 | 0.11815 | 0 | [5 empty] | 822.4234 | 739.9172 | 0.1531 | 0.38324 | 0
|  |  | 6475 | 107.9167 | 1033.155 | 1030.7281 | 60.6732 | 856.1926 | 916.8658 | 650 | 0.11806 | 0 | [5 empty] | 822.8067 | 739.1035 | 0.1531 | 0.38317 | 0
|  |  | 6480 | 108 | 1033.2706 | 1030.8462 | 60.6098 | 855.5282 | 916.138 | 650 | 0.11796 | 0 | [5 empty] | 823.1899 | 738.2968 | 0.1531 | 0.3831 | 0
|  |  | 6485 | 108.0833 | 1033.386 | 1030.9641 | 60.5466 | 854.8648 | 915.4114 | 650 | 0.11787 | 0 | [5 empty] | 823.573 | 737.4968 | 0.1531 | 0.38303 | 0
|  |  | 6490 | 108.1667 | 1033.5013 | 1031.082 | 60.4835 | 854.2025 | 914.6859 | 650 | 0.11778 | 0 | [5 empty] | 823.956 | 736.7036 | 0.1531 | 0.38296 | 0
|  |  | 6495 | 108.25 | 1033.6166 | 1031.1998 | 60.4205 | 853.5411 | 913.9616 | 650 | 0.11768 | 0 | [5 empty] | 824.339 | 735.9171 | 0.1531 | 0.38288 | 0
|  |  | 6500 | 108.3333 | 1033.7318 | 1031.3175 | 60.3576 | 852.8809 | 913.2384 | 650 | 0.11759 | 0 | [5 empty] | 824.7218 | 735.1371 | 0.1531 | 0.38279 | 0
|  |  | 6505 | 108.4167 | 1033.8468 | 1031.435 | 60.2948 | 852.2216 | 912.5164 | 650 | 0.1175 | 0 | [5 empty] | 825.1046 | 734.3637 | 0.1531 | 0.38271 | 0
|  |  | 6510 | 108.5 | 1033.9618 | 1031.5525 | 60.2321 | 851.5634 | 911.7956 | 650 | 0.1174 | 0 | [5 empty] | 825.4873 | 733.5967 | 0.1531 | 0.38262 | 0
|  |  | 6515 | 108.5833 | 1034.0767 | 1031.6699 | 60.1696 | 850.9063 | 911.0759 | 650 | 0.11731 | 0 | [5 empty] | 825.8699 | 732.8361 | 0.1531 | 0.38252 | 0
|  |  | 6520 | 108.6667 | 1034.1915 | 1031.7873 | 60.1072 | 850.2501 | 910.3573 | 650 | 0.11722 | 0 | [5 empty] | 826.2525 | 732.0818 | 0.1531 | 0.38243 | 0
|  |  | 6525 | 108.75 | 1034.3063 | 1031.9045 | 60.0449 | 849.595 | 909.6399 | 650 | 0.11713 | 0 | [5 empty] | 826.6349 | 731.3337 | 0.1531 | 0.38233 | 0
|  |  | 6530 | 108.8333 | 1034.4209 | 1032.0216 | 59.9827 | 848.9409 | 908.9236 | 650 | 0.11703 | 0 | [5 empty] | 827.0172 | 730.5917 | 0.1531 | 0.38222 | 0
|  |  | 6535 | 108.9167 | 1034.5355 | 1032.1386 | 59.9206 | 848.2878 | 908.2084 | 650 | 0.11694 | 0 | [5 empty] | 827.3994 | 729.8558 | 0.1531 | 0.38211 | 0
|  |  | 6540 | 109 | 1034.6499 | 1032.2556 | 59.8586 | 847.6358 | 907.4944 | 650 | 0.11685 | 0 | [5 empty] | 827.7816 | 729.126 | 0.1531 | 0.382 | 0
|  |  | 6545 | 109.0833 | 1034.7643 | 1032.3724 | 59.7968 | 846.9847 | 906.7815 | 650 | 0.11676 | 0 | [5 empty] | 828.1636 | 728.4021 | 0.1531 | 0.38189 | 0
|  |  | 6550 | 109.1667 | 1034.8786 | 1032.4892 | 59.735 | 846.3347 | 906.0697 | 650 | 0.11667 | 0 | [5 empty] | 828.5454 | 727.6841 | 0.1531 | 0.38177 | 0
|  |  | 6555 | 109.25 | 1034.9928 | 1032.6058 | 59.6734 | 845.6857 | 905.3591 | 650 | 0.11657 | 0 | [5 empty] | 828.9272 | 726.9719 | 0.1531 | 0.38165 | 0
|  |  | 6560 | 109.3333 | 1035.1069 | 1032.7224 | 59.6119 | 845.0376 | 904.6495 | 650 | 0.11648 | 0 | [5 empty] | 829.3089 | 726.2654 | 0.1531 | 0.38153 | 0
|  |  | 6565 | 109.4167 | 1035.2209 | 1032.8389 | 59.5505 | 844.3906 | 903.9411 | 650 | 0.11639 | 0 | [5 empty] | 829.6904 | 725.5647 | 0.1531 | 0.3814 | 0
|  |  | 6570 | 109.5 | 1035.3349 | 1032.9553 | 59.4892 | 843.7446 | 903.2338 | 650 | 0.1163 | 0 | [5 empty] | 830.0718 | 724.8696 | 0.1531 | 0.38127 | 0
|  |  | 6575 | 109.5833 | 1035.4487 | 1033.0716 | 59.428 | 843.0996 | 902.5276 | 650 | 0.11621 | 0 | [5 empty] | 830.4531 | 724.18 | 0.1531 | 0.38114 | 0
|  |  | 6580 | 109.6667 | 1035.5625 | 1033.1878 | 59.367 | 842.4556 | 901.8226 | 650 | 0.11612 | 0 | [5 empty] | 830.8342 | 723.496 | 0.1531 | 0.381 | 0
|  |  | 6585 | 109.75 | 1035.6762 | 1033.3039 | 59.306 | 841.8126 | 901.1186 | 650 | 0.11603 | 0 | [5 empty] | 831.2152 | 722.8173 | 0.1531 | 0.38086 | 0
|  |  | 6590 | 109.8333 | 1035.7898 | 1033.4199 | 59.2452 | 841.1706 | 900.4158 | 650 | 0.11594 | 0 | [5 empty] | 831.5961 | 722.1441 | 0.1531 | 0.38072 | 0
|  |  | 6595 | 109.9167 | 1035.9033 | 1033.5359 | 59.1845 | 840.5295 | 899.714 | 650 | 0.11585 | 0 | [5 empty] | 831.9768 | 721.4762 | 0.1531 | 0.38057 | 0
|  |  | 6600 | 110 | 1036.0167 | 1033.6517 | 59.1238 | 839.8895 | 899.0133 | 650 | 0.11576 | 0 | [5 empty] | 832.3573 | 720.8136 | 0.1531 | 0.38042 | 0
|  |  | 6605 | 110.0833 | 1036.13 | 1033.7675 | 59.0633 | 839.2504 | 898.3138 | 650 | 0.11567 | 0 | [5 empty] | 832.7378 | 720.1562 | 0.1531 | 0.38027 | 0
|  |  | 6610 | 110.1667 | 1036.2433 | 1033.8832 | 59.0029 | 838.6124 | 897.6153 | 650 | 0.11558 | 0 | [5 empty] | 833.118 | 719.5039 | 0.1531 | 0.38012 | 0
|  |  | 6615 | 110.25 | 1036.3564 | 1033.9987 | 58.9427 | 837.9753 | 896.9179 | 650 | 0.11549 | 0 | [5 empty] | 833.4982 | 718.8568 | 0.1531 | 0.37996 | 0
|  |  | 6620 | 110.3333 | 1036.4695 | 1034.1142 | 58.8825 | 837.3392 | 896.2217 | 650 | 0.1154 | 0 | [5 empty] | 833.8781 | 718.2147 | 0.1531 | 0.3798 | 0
|  |  | 6625 | 110.4167 | 1036.5825 | 1034.2296 | 58.8224 | 836.7041 | 895.5265 | 650 | 0.11531 | 0 | [5 empty] | 834.2579 | 717.5776 | 0.1531 | 0.37964 | 0
|  |  | 6630 | 110.5 | 1036.6954 | 1034.3449 | 58.7624 | 836.0699 | 894.8324 | 650 | 0.11522 | 0 | [5 empty] | 834.6375 | 716.9454 | 0.1531 | 0.37947 | 0
|  |  | 6635 | 110.5833 | 1036.8083 | 1034.4601 | 58.7026 | 835.4367 | 894.1393 | 650 | 0.11513 | 0 | [5 empty] | 835.017 | 716.3181 | 0.1531 | 0.3793 | 0
|  |  | 6640 | 110.6667 | 1036.921 | 1034.5753 | 58.6429 | 834.8045 | 893.4474 | 650 | 0.11504 | 0 | [5 empty] | 835.3963 | 715.6957 | 0.1531 | 0.37913 | 0
|  |  | 6645 | 110.75 | 1037.0336 | 1034.6903 | 58.5832 | 834.1733 | 892.7565 | 650 | 0.11495 | 0 | [5 empty] | 835.7755 | 715.078 | 0.1531 | 0.37896 | 0
|  |  | 6650 | 110.8333 | 1037.1462 | 1034.8053 | 58.5237 | 833.543 | 892.0667 | 650 | 0.11486 | 0 | [5 empty] | 836.1544 | 714.4651 | 0.1531 | 0.37878 | 0
|  |  | 6655 | 110.9167 | 1037.2587 | 1034.9201 | 58.4643 | 832.9137 | 891.378 | 650 | 0.11477 | 0 | [5 empty] | 836.5332 | 713.8568 | 0.1531 | 0.3786 | 0
|  |  | 6660 | 111 | 1037.3711 | 1035.0349 | 58.405 | 832.2853 | 890.6903 | 650 | 0.11469 | 0 | [5 empty] | 836.9118 | 713.2532 | 0.1531 | 0.37842 | 0
|  |  | 6665 | 111.0833 | 1037.4834 | 1035.1496 | 58.3458 | 831.6579 | 890.0037 | 650 | 0.1146 | 0 | [5 empty] | 837.2902 | 712.6542 | 0.1531 | 0.37824 | 0
|  |  | 6670 | 111.1667 | 1037.5957 | 1035.2642 | 58.2867 | 831.0315 | 889.3182 | 650 | 0.11451 | 0 | [5 empty] | 837.6684 | 712.0597 | 0.1531 | 0.37805 | 0
|  |  | 6675 | 111.25 | 1037.7078 | 1035.3787 | 58.2277 | 830.406 | 888.6337 | 650 | 0.11442 | 0 | [5 empty] | 838.0465 | 711.4697 | 0.1531 | 0.37786 | 0
|  |  | 6680 | 111.3333 | 1037.8199 | 1035.4931 | 58.1688 | 829.7815 | 887.9503 | 650 | 0.11433 | 0 | [5 empty] | 838.4244 | 710.8842 | 0.1531 | 0.37767 | 0
|  |  | 6685 | 111.4167 | 1037.9319 | 1035.6075 | 58.11 | 829.1579 | 887.268 | 650 | 0.11424 | 0 | [5 empty] | 838.802 | 710.303 | 0.1531 | 0.37747 | 0
|  |  | 6690 | 111.5 | 1038.0438 | 1035.7217 | 58.0514 | 828.5353 | 886.5867 | 650 | 0.11416 | 0 | [5 empty] | 839.1795 | 709.7262 | 0.1531 | 0.37728 | 0
|  |  | 6695 | 111.5833 | 1038.1556 | 1035.8359 | 57.9928 | 827.9136 | 885.9064 | 650 | 0.11407 | 0 | [5 empty] | 839.5568 | 709.1537 | 0.1531 | 0.37708 | 0
|  |  | 6700 | 111.6667 | 1038.2673 | 1035.9499 | 57.9343 | 827.2929 | 885.2272 | 650 | 0.11398 | 0 | [5 empty] | 839.9339 | 708.5855 | 0.1531 | 0.37688 | 0
|  |  | 6705 | 111.75 | 1038.3789 | 1036.0639 | 57.876 | 826.6731 | 884.5491 | 650 | 0.11389 | 0 | [5 empty] | 840.3107 | 708.0215 | 0.1531 | 0.37667 | 0
|  |  | 6710 | 111.8333 | 1038.4905 | 1036.1778 | 57.8177 | 826.0543 | 883.872 | 650 | 0.11381 | 0 | [5 empty] | 840.6874 | 707.4617 | 0.1531 | 0.37647 | 0
|  |  | 6715 | 111.9167 | 1038.602 | 1036.2916 | 57.7596 | 825.4363 | 883.1959 | 650 | 0.11372 | 0 | [5 empty] | 841.0639 | 706.906 | 0.1531 | 0.37626 | 0
|  |  | 6720 | 112 | 1038.7134 | 1036.4053 | 57.7015 | 824.8194 | 882.5209 | 650 | 0.11363 | 0 | [5 empty] | 841.4401 | 706.3544 | 0.1531 | 0.37605 | 0
|  |  | 6725 | 112.0833 | 1038.8247 | 1036.519 | 57.6436 | 824.2033 | 881.8469 | 650 | 0.11355 | 0 | [5 empty] | 841.8162 | 705.8068 | 0.1531 | 0.37583 | 0
|  |  | 6730 | 112.1667 | 1038.9359 | 1036.6325 | 57.5858 | 823.5882 | 881.174 | 650 | 0.11346 | 0 | [5 empty] | 842.192 | 705.2633 | 0.1531 | 0.37562 | 0
|  |  | 6735 | 112.25 | 1039.0471 | 1036.746 | 57.528 | 822.974 | 880.502 | 650 | 0.11337 | 0 | [5 empty] | 842.5676 | 704.7237 | 0.1531 | 0.3754 | 0
|  |  | 6740 | 112.3333 | 1039.1582 | 1036.8593 | 57.4704 | 822.3608 | 879.8312 | 650 | 0.11329 | 0 | [5 empty] | 842.943 | 704.1881 | 0.1531 | 0.37518 | 0
|  |  | 6745 | 112.4167 | 1039.2691 | 1036.9726 | 57.4129 | 821.7484 | 879.1613 | 650 | 0.1132 | 0 | [5 empty] | 843.3182 | 703.6564 | 0.1531 | 0.37496 | 0
|  |  | 6750 | 112.5 | 1039.3801 | 1037.0858 | 57.3554 | 821.137 | 878.4925 | 650 | 0.11312 | 0 | [5 empty] | 843.6932 | 703.1285 | 0.1531 | 0.37474 | 0
|  |  | 6755 | 112.5833 | 1039.4909 | 1037.199 | 57.2981 | 820.5265 | 877.8247 | 650 | 0.11303 | 0 | [5 empty] | 844.0679 | 702.6044 | 0.1531 | 0.37451 | 0
|  |  | 6760 | 112.6667 | 1039.6016 | 1037.312 | 57.2409 | 819.917 | 877.1579 | 650 | 0.11294 | 0 | [5 empty] | 844.4424 | 702.0841 | 0.1531 | 0.37428 | 0
|  |  | 6765 | 112.75 | 1039.7123 | 1037.4249 | 57.1838 | 819.3083 | 876.4921 | 650 | 0.11286 | 0 | [5 empty] | 844.8167 | 701.5675 | 0.1531 | 0.37405 | 0
|  |  | 6770 | 112.8333 | 1039.8229 | 1037.5378 | 57.1268 | 818.7006 | 875.8273 | 650 | 0.11277 | 0 | [5 empty] | 845.1908 | 701.0547 | 0.1531 | 0.37382 | 0
|  |  | 6775 | 112.9167 | 1039.9333 | 1037.6506 | 57.0699 | 818.0937 | 875.1636 | 650 | 0.11269 | 0 | [5 empty] | 845.5646 | 700.5455 | 0.1531 | 0.37359 | 0
|  |  | 6780 | 113 | 1040.0438 | 1037.7632 | 57.013 | 817.4878 | 874.5009 | 650 | 0.1126 | 0 | [5 empty] | 845.9382 | 700.0399 | 0.1531 | 0.37335 | 0
|  |  | 6785 | 113.0833 | 1040.1541 | 1037.8758 | 56.9563 | 816.8828 | 873.8391 | 650 | 0.11252 | 0 | [5 empty] | 846.3115 | 699.5379 | 0.1531 | 0.37311 | 0
|  |  | 6790 | 113.1667 | 1040.2643 | 1037.9884 | 56.8997 | 816.2787 | 873.1784 | 650 | 0.11243 | 0 | [5 empty] | 846.6846 | 699.0395 | 0.1531 | 0.37287 | 0
|  |  | 6795 | 113.25 | 1040.3745 | 1038.1008 | 56.8432 | 815.6755 | 872.5187 | 650 | 0.11235 | 0 | [5 empty] | 847.0575 | 698.5446 | 0.1531 | 0.37263 | 0
|  |  | 6800 | 113.3333 | 1040.4846 | 1038.2131 | 56.7868 | 815.0732 | 871.86 | 650 | 0.11226 | 0 | [5 empty] | 847.4301 | 698.0532 | 0.1531 | 0.37239 | 0
|  |  | 6805 | 113.4167 | 1040.5946 | 1038.3254 | 56.7305 | 814.4718 | 871.2023 | 650 | 0.11218 | 0 | [5 empty] | 847.8025 | 697.5652 | 0.1531 | 0.37214 | 0
|  |  | 6810 | 113.5 | 1040.7045 | 1038.4376 | 56.6743 | 813.8713 | 870.5456 | 650 | 0.11209 | 0 | [5 empty] | 848.1747 | 697.0807 | 0.1531 | 0.37189 | 0
|  |  | 6815 | 113.5833 | 1040.8144 | 1038.5497 | 56.6181 | 813.2717 | 869.8899 | 650 | 0.11201 | 0 | [5 empty] | 848.5466 | 696.5995 | 0.1531 | 0.37164 | 0
|  |  | 6820 | 113.6667 | 1040.9242 | 1038.6617 | 56.5621 | 812.673 | 869.2351 | 650 | 0.11192 | 0 | [5 empty] | 848.9182 | 696.1217 | 0.1531 | 0.37139 | 0
|  |  | 6825 | 113.75 | 1041.0338 | 1038.7736 | 56.5062 | 812.0752 | 868.5814 | 650 | 0.11184 | 0 | [5 empty] | 849.2896 | 695.6472 | 0.1531 | 0.37114 | 0
|  |  | 6830 | 113.8333 | 1041.1434 | 1038.8854 | 56.4504 | 811.4783 | 867.9287 | 650 | 0.11175 | 0 | [5 empty] | 849.6607 | 695.1761 | 0.1531 | 0.37088 | 0
|  |  | 6835 | 113.9167 | 1041.253 | 1038.9972 | 56.3947 | 810.8822 | 867.2769 | 650 | 0.11167 | 0 | [5 empty] | 850.0316 | 694.7081 | 0.1531 | 0.37063 | 0
|  |  | 6840 | 114 | 1041.3624 | 1039.1089 | 56.3391 | 810.2871 | 866.6261 | 650 | 0.11159 | 0 | [5 empty] | 850.4022 | 694.2434 | 0.1531 | 0.37037 | 0
|  |  | 6845 | 114.0833 | 1041.4718 | 1039.2204 | 56.2835 | 809.6928 | 865.9763 | 650 | 0.1115 | 0 | [5 empty] | 850.7726 | 693.7819 | 0.1531 | 0.37011 | 0
|  |  | 6850 | 114.1667 | 1041.5811 | 1039.3319 | 56.2281 | 809.0994 | 865.3275 | 650 | 0.11142 | 0 | [5 empty] | 851.1427 | 693.3236 | 0.1531 | 0.36985 | 0
|  |  | 6855 | 114.25 | 1041.6903 | 1039.4434 | 56.1728 | 808.5069 | 864.6797 | 650 | 0.11134 | 0 | [5 empty] | 851.5126 | 692.8684 | 0.1531 | 0.36958 | 0
|  |  | 6860 | 114.3333 | 1041.7994 | 1039.5547 | 56.1175 | 807.9153 | 864.0328 | 650 | 0.11125 | 0 | [5 empty] | 851.8821 | 692.4163 | 0.1531 | 0.36932 | 0
|  |  | 6865 | 114.4167 | 1041.9085 | 1039.666 | 56.0624 | 807.3245 | 863.3869 | 650 | 0.11117 | 0 | [5 empty] | 852.2515 | 691.9673 | 0.1531 | 0.36905 | 0
|  |  | 6870 | 114.5 | 1042.0174 | 1039.7771 | 56.0074 | 806.7347 | 862.742 | 650 | 0.11109 | 0 | [5 empty] | 852.6205 | 691.5213 | 0.1531 | 0.36878 | 0
|  |  | 6875 | 114.5833 | 1042.1263 | 1039.8882 | 55.9524 | 806.1456 | 862.0981 | 650 | 0.111 | 0 | [5 empty] | 852.9893 | 691.0784 | 0.1531 | 0.36851 | 0
|  |  | 6880 | 114.6667 | 1042.2351 | 1039.9992 | 55.8976 | 805.5575 | 861.4551 | 650 | 0.11092 | 0 | [5 empty] | 853.3578 | 690.6384 | 0.1531 | 0.36824 | 0
|  |  | 6885 | 114.75 | 1042.3439 | 1040.1101 | 55.8428 | 804.9702 | 860.8131 | 650 | 0.11084 | 0 | [5 empty] | 853.726 | 690.2015 | 0.1531 | 0.36797 | 0
|  |  | 6890 | 114.8333 | 1042.4525 | 1040.221 | 55.7882 | 804.3838 | 860.172 | 650 | 0.11076 | 0 | [5 empty] | 854.094 | 689.7674 | 0.1531 | 0.36769 | 0
|  |  | 6895 | 114.9167 | 1042.5611 | 1040.3317 | 55.7336 | 803.7983 | 859.5319 | 650 | 0.11067 | 0 | [5 empty] | 854.4617 | 689.3363 | 0.1531 | 0.36742 | 0
|  |  | 6900 | 115 | 1042.6696 | 1040.4424 | 55.6791 | 803.2136 | 858.8928 | 650 | 0.11059 | 0 | [5 empty] | 854.8291 | 688.908 | 0.1531 | 0.36714 | 0
|  |  | 6905 | 115.0833 | 1042.778 | 1040.553 | 55.6248 | 802.6298 | 858.2546 | 650 | 0.11051 | 0 | [5 empty] | 855.1963 | 688.4826 | 0.1531 | 0.36686 | 0
|  |  | 6910 | 115.1667 | 1042.8863 | 1040.6635 | 55.5705 | 802.0469 | 857.6173 | 650 | 0.11043 | 0 | [5 empty] | 855.5631 | 688.06 | 0.1531 | 0.36658 | 0
|  |  | 6915 | 115.25 | 1042.9946 | 1040.7739 | 55.5163 | 801.4648 | 856.9811 | 650 | 0.11035 | 0 | [5 empty] | 855.9297 | 687.6402 | 0.1531 | 0.3663 | 0
|  |  | 6920 | 115.3333 | 1043.1028 | 1040.8843 | 55.4622 | 800.8835 | 856.3457 | 650 | 0.11026 | 0 | [5 empty] | 856.296 | 687.2232 | 0.1531 | 0.36601 | 0
|  |  | 6925 | 115.4167 | 1043.2109 | 1040.9945 | 55.4082 | 800.3031 | 855.7113 | 650 | 0.11018 | 0 | [5 empty] | 856.662 | 686.809 | 0.1531 | 0.36573 | 0
|  |  | 6930 | 115.5 | 1043.3189 | 1041.1047 | 55.3543 | 799.7236 | 855.0779 | 650 | 0.1101 | 0 | [5 empty] | 857.0277 | 686.3975 | 0.1531 | 0.36544 | 0
|  |  | 6935 | 115.5833 | 1043.4268 | 1041.2148 | 55.3005 | 799.1449 | 854.4454 | 650 | 0.11002 | 0 | [5 empty] | 857.3932 | 685.9886 | 0.1531 | 0.36515 | 0
|  |  | 6940 | 115.6667 | 1043.5347 | 1041.3248 | 55.2468 | 798.5671 | 853.8138 | 650 | 0.10994 | 0 | [5 empty] | 857.7583 | 685.5825 | 0.1531 | 0.36487 | 0
|  |  | 6945 | 115.75 | 1043.6425 | 1041.4348 | 55.1932 | 797.9901 | 853.1832 | 650 | 0.10986 | 0 | [5 empty] | 858.1232 | 685.179 | 0.1531 | 0.36457 | 0
|  |  | 6950 | 115.8333 | 1043.7502 | 1041.5446 | 55.1396 | 797.4139 | 852.5535 | 650 | 0.10978 | 0 | [5 empty] | 858.4878 | 684.7781 | 0.1531 | 0.36428 | 0
|  |  | 6955 | 115.9167 | 1043.8579 | 1041.6544 | 55.0862 | 796.8386 | 851.9248 | 650 | 0.10969 | 0 | [5 empty] | 858.8521 | 684.3799 | 0.1531 | 0.36399 | 0
|  |  | 6960 | 116 | 1043.9654 | 1041.7641 | 55.0328 | 796.2641 | 851.297 | 650 | 0.10961 | 0 | [5 empty] | 859.216 | 683.9842 | 0.1531 | 0.3637 | 0
|  |  | 6965 | 116.0833 | 1044.0729 | 1041.8737 | 54.9796 | 795.6905 | 850.6701 | 650 | 0.10953 | 0 | [5 empty] | 859.5797 | 683.591 | 0.1531 | 0.3634 | 0
|  |  | 6970 | 116.1667 | 1044.1803 | 1041.9833 | 54.9264 | 795.1177 | 850.0441 | 650 | 0.10945 | 0 | [5 empty] | 859.9431 | 683.2005 | 0.1531 | 0.3631 | 0
|  |  | 6975 | 116.25 | 1044.2876 | 1042.0927 | 54.8734 | 794.5457 | 849.4191 | 650 | 0.10937 | 0 | [5 empty] | 860.3062 | 682.8124 | 0.1531 | 0.3628 | 0
|  |  | 6980 | 116.3333 | 1044.3949 | 1042.2021 | 54.8204 | 793.9746 | 848.795 | 650 | 0.10929 | 0 | [5 empty] | 860.669 | 682.4268 | 0.1531 | 0.36251 | 0
|  |  | 6985 | 116.4167 | 1044.5021 | 1042.3114 | 54.7675 | 793.4043 | 848.1718 | 650 | 0.10921 | 0 | [5 empty] | 861.0315 | 682.0437 | 0.1531 | 0.3622 | 0
|  |  | 6990 | 116.5 | 1044.6092 | 1042.4206 | 54.7147 | 792.8348 | 847.5495 | 650 | 0.10913 | 0 | [5 empty] | 861.3938 | 681.663 | 0.1531 | 0.3619 | 0
|  |  | 6995 | 116.5833 | 1044.7162 | 1042.5297 | 54.662 | 792.2662 | 846.9282 | 650 | 0.10905 | 0 | [5 empty] | 861.7557 | 681.2847 | 0.1531 | 0.3616 | 0
|  |  | 7000 | 116.6667 | 1044.8231 | 1042.6388 | 54.6094 | 791.6983 | 846.3077 | 650 | 0.10897 | 0 | [5 empty] | 862.1173 | 680.9089 | 0.1531 | 0.3613 | 0
|  |  | 7005 | 116.75 | 1044.93 | 1042.7477 | 54.5569 | 791.1313 | 845.6882 | 650 | 0.10889 | 0 | [5 empty] | 862.4786 | 680.5354 | 0.1531 | 0.36099 | 0
|  |  | 7010 | 116.8333 | 1045.0368 | 1042.8566 | 54.5044 | 790.5652 | 845.0696 | 650 | 0.10881 | 0 | [5 empty] | 862.8395 | 680.1643 | 0.1531 | 0.36068 | 0
|  |  | 7015 | 116.9167 | 1045.1435 | 1042.9654 | 54.4521 | 789.9998 | 844.4519 | 650 | 0.10873 | 0 | [5 empty] | 863.2002 | 679.7955 | 0.1531 | 0.36038 | 0
|  |  | 7020 | 117 | 1045.2502 | 1043.0742 | 54.3998 | 789.4353 | 843.8351 | 650 | 0.10865 | 0 | [5 empty] | 863.5606 | 679.4291 | 0.1531 | 0.36007 | 0
|  |  | 7025 | 117.0833 | 1045.3567 | 1043.1828 | 54.3476 | 788.8715 | 843.2192 | 650 | 0.10857 | 0 | [5 empty] | 863.9207 | 679.0649 | 0.1531 | 0.35976 | 0
|  |  | 7030 | 117.1667 | 1045.4632 | 1043.2914 | 54.2956 | 788.3086 | 842.6042 | 650 | 0.10849 | 0 | [5 empty] | 864.2804 | 678.7031 | 0.1531 | 0.35945 | 0
|  |  | 7035 | 117.25 | 1045.5696 | 1043.3999 | 54.2436 | 787.7465 | 841.9901 | 650 | 0.10841 | 0 | [5 empty] | 864.6399 | 678.3434 | 0.1531 | 0.35913 | 0
|  |  | 7040 | 117.3333 | 1045.676 | 1043.5083 | 54.1917 | 787.1853 | 841.3769 | 650 | 0.10834 | 0 | [5 empty] | 864.999 | 677.9861 | 0.1531 | 0.35882 | 0
|  |  | 7045 | 117.4167 | 1045.7822 | 1043.6166 | 54.1399 | 786.6248 | 840.7646 | 650 | 0.10826 | 0 | [5 empty] | 865.3578 | 677.6309 | 0.1531 | 0.35851 | 0
|  |  | 7050 | 117.5 | 1045.8884 | 1043.7249 | 54.0881 | 786.0651 | 840.1533 | 650 | 0.10818 | 0 | [5 empty] | 865.7163 | 677.2779 | 0.1531 | 0.35819 | 0
|  |  | 7055 | 117.5833 | 1045.9945 | 1043.8331 | 54.0365 | 785.5063 | 839.5428 | 650 | 0.1081 | 0 | [5 empty] | 866.0745 | 676.9272 | 0.1531 | 0.35788 | 0
|  |  | 7060 | 117.6667 | 1046.1006 | 1043.9412 | 53.985 | 784.9482 | 838.9331 | 650 | 0.10802 | 0 | [5 empty] | 866.4324 | 676.5786 | 0.1531 | 0.35756 | 0
|  |  | 7065 | 117.75 | 1046.2065 | 1044.0492 | 53.9335 | 784.3909 | 838.3244 | 650 | 0.10794 | 0 | [5 empty] | 866.79 | 676.2321 | 0.1531 | 0.35724 | 0
|  |  | 7070 | 117.8333 | 1046.3124 | 1044.1571 | 53.8821 | 783.8345 | 837.7166 | 650 | 0.10786 | 0 | [5 empty] | 867.1472 | 675.8877 | 0.1531 | 0.35692 | 0
|  |  | 7075 | 117.9167 | 1046.4182 | 1044.265 | 53.8308 | 783.2788 | 837.1097 | 650 | 0.10779 | 0 | [5 empty] | 867.5041 | 675.5455 | 0.1531 | 0.3566 | 0
|  |  | 7080 | 118 | 1046.524 | 1044.3728 | 53.7796 | 782.724 | 836.5036 | 650 | 0.10771 | 0 | [5 empty] | 867.8607 | 675.2054 | 0.1531 | 0.35628 | 0
|  |  | 7085 | 118.0833 | 1046.6296 | 1044.4805 | 53.7285 | 782.1699 | 835.8984 | 650 | 0.10763 | 0 | [5 empty] | 868.217 | 674.8673 | 0.1531 | 0.35596 | 0
|  |  | 7090 | 118.1667 | 1046.7352 | 1044.5881 | 53.6775 | 781.6166 | 835.2941 | 650 | 0.10755 | 0 | [5 empty] | 868.573 | 674.5313 | 0.1531 | 0.35564 | 0
|  |  | 7095 | 118.25 | 1046.8407 | 1044.6957 | 53.6266 | 781.0641 | 834.6907 | 650 | 0.10748 | 0 | [5 empty] | 868.9286 | 674.1973 | 0.1531 | 0.35531 | 0
|  |  | 7100 | 118.3333 | 1046.9462 | 1044.8032 | 53.5757 | 780.5124 | 834.0881 | 650 | 0.1074 | 0 | [5 empty] | 869.2839 | 673.8653 | 0.1531 | 0.35499 | 0
|  |  | 7105 | 118.4167 | 1047.0516 | 1044.9106 | 53.5249 | 779.9615 | 833.4865 | 650 | 0.10732 | 0 | [5 empty] | 869.6389 | 673.5353 | 0.1531 | 0.35466 | 0
|  |  | 7110 | 118.5 | 1047.1568 | 1045.0179 | 53.4743 | 779.4114 | 832.8857 | 650 | 0.10724 | 0 | [5 empty] | 869.9936 | 673.2074 | 0.1531 | 0.35434 | 0
|  |  | 7115 | 118.5833 | 1047.2621 | 1045.1251 | 53.4237 | 778.8621 | 832.2857 | 650 | 0.10717 | 0 | [5 empty] | 870.3479 | 672.8814 | 0.1531 | 0.35401 | 0
|  |  | 7120 | 118.6667 | 1047.3672 | 1045.2323 | 53.3731 | 778.3135 | 831.6867 | 650 | 0.10709 | 0 | [5 empty] | 870.7019 | 672.5573 | 0.1531 | 0.35368 | 0
|  |  | 7125 | 118.75 | 1047.4723 | 1045.3394 | 53.3227 | 777.7658 | 831.0885 | 650 | 0.10701 | 0 | [5 empty] | 871.0556 | 672.2352 | 0.1531 | 0.35335 | 0
|  |  | 7130 | 118.8333 | 1047.5773 | 1045.4464 | 53.2724 | 777.2188 | 830.4912 | 650 | 0.10693 | 0 | [5 empty] | 871.409 | 671.915 | 0.1531 | 0.35302 | 0
|  |  | 7135 | 118.9167 | 1047.6822 | 1045.5533 | 53.2221 | 776.6726 | 829.8947 | 650 | 0.10686 | 0 | [5 empty] | 871.762 | 671.5967 | 0.1531 | 0.35269 | 0
|  |  | 7140 | 119 | 1047.7871 | 1045.6602 | 53.1719 | 776.1271 | 829.2991 | 650 | 0.10678 | 0 | [5 empty] | 872.1147 | 671.2803 | 0.1531 | 0.35236 | 0
|  |  | 7145 | 119.0833 | 1047.8918 | 1045.767 | 53.1219 | 775.5825 | 828.7043 | 650 | 0.1067 | 0 | [5 empty] | 872.467 | 670.9657 | 0.1531 | 0.35203 | 0
|  |  | 7150 | 119.1667 | 1047.9965 | 1045.8737 | 53.0719 | 775.0386 | 828.1105 | 650 | 0.10663 | 0 | [5 empty] | 872.8191 | 670.6531 | 0.1531 | 0.3517 | 0
|  |  | 7155 | 119.25 | 1048.1012 | 1045.9803 | 53.0219 | 774.4955 | 827.5174 | 650 | 0.10655 | 0 | [5 empty] | 873.1708 | 670.3422 | 0.1531 | 0.35136 | 0
|  |  | 7160 | 119.3333 | 1048.2057 | 1046.0868 | 52.9721 | 773.9531 | 826.9252 | 650 | 0.10648 | 0 | [5 empty] | 873.5221 | 670.0332 | 0.1531 | 0.35103 | 0
|  |  | 7165 | 119.4167 | 1048.3102 | 1046.1933 | 52.9223 | 773.4116 | 826.3339 | 650 | 0.1064 | 0 | [5 empty] | 873.8731 | 669.726 | 0.1531 | 0.35069 | 0
|  |  | 7170 | 119.5 | 1048.4146 | 1046.2997 | 52.8727 | 772.8708 | 825.7434 | 650 | 0.10632 | 0 | [5 empty] | 874.2238 | 669.4206 | 0.1531 | 0.35036 | 0
|  |  | 7175 | 119.5833 | 1048.519 | 1046.406 | 52.8231 | 772.3307 | 825.1538 | 650 | 0.10625 | 0 | [5 empty] | 874.5742 | 669.117 | 0.1531 | 0.35002 | 0
|  |  | 7180 | 119.6667 | 1048.6232 | 1046.5123 | 52.7736 | 771.7914 | 824.565 | 650 | 0.10617 | 0 | [5 empty] | 874.9242 | 668.8152 | 0.1531 | 0.34968 | 0
|  |  | 7185 | 119.75 | 1048.7274 | 1046.6185 | 52.7242 | 771.2529 | 823.9771 | 650 | 0.1061 | 0 | [5 empty] | 875.2739 | 668.5151 | 0.1531 | 0.34935 | 0
|  |  | 7190 | 119.8333 | 1048.8315 | 1046.7245 | 52.6748 | 770.7151 | 823.39 | 650 | 0.10602 | 0 | [5 empty] | 875.6233 | 668.2167 | 0.1531 | 0.34901 | 0
|  |  | 7195 | 119.9167 | 1048.9356 | 1046.8306 | 52.6256 | 770.1781 | 822.8037 | 650 | 0.10594 | 0 | [5 empty] | 875.9723 | 667.9201 | 0.1531 | 0.34867 | 0
|  |  | 7200 | 120 | 1049.0396 | 1046.9365 | 52.5764 | 769.6419 | 822.2183 | 650 | 0.10587 | 0 | [5 empty] | 876.3209 | 667.6251 | 0.1531 | 0.34833 | 0
|  |  | 7205 | 120.0833 | 1049.1435 | 1047.0424 | 52.5273 | 769.1064 | 821.6337 | 650 | 0.10579 | 0 | [5 empty] | 876.6693 | 667.3319 | 0.1531 | 0.34799 | 0
|  |  | 7210 | 120.1667 | 1049.2473 | 1047.1482 | 52.4783 | 768.5717 | 821.0499 | 650 | 0.10572 | 0 | [5 empty] | 877.0172 | 667.0404 | 0.1531 | 0.34765 | 0
|  |  | 7215 | 120.25 | 1049.3511 | 1047.2539 | 52.4293 | 768.0377 | 820.467 | 650 | 0.10564 | 0 | [5 empty] | 877.3649 | 666.7505 | 0.1531 | 0.3473 | 0
|  |  | 7220 | 120.3333 | 1049.4548 | 1047.3595 | 52.3805 | 767.5045 | 819.885 | 650 | 0.10557 | 0 | [5 empty] | 877.7122 | 666.4623 | 0.1531 | 0.34696 | 0
|  |  | 7225 | 120.4167 | 1049.5584 | 1047.4651 | 52.3317 | 766.972 | 819.3037 | 650 | 0.10549 | 0 | [5 empty] | 878.0592 | 666.1757 | 0.1531 | 0.34662 | 0
|  |  | 7230 | 120.5 | 1049.6619 | 1047.5706 | 52.283 | 766.4402 | 818.7233 | 650 | 0.10542 | 0 | [5 empty] | 878.4058 | 665.8908 | 0.1531 | 0.34628 | 0
|  |  | 7235 | 120.5833 | 1049.7654 | 1047.676 | 52.2344 | 765.9092 | 818.1437 | 650 | 0.10534 | 0 | [5 empty] | 878.7521 | 665.6075 | 0.1531 | 0.34593 | 0
|  |  | 7240 | 120.6667 | 1049.8688 | 1047.7814 | 52.1859 | 765.379 | 817.5649 | 650 | 0.10527 | 0 | [5 empty] | 879.098 | 665.3257 | 0.1531 | 0.34559 | 0
|  |  | 7245 | 120.75 | 1049.9721 | 1047.8866 | 52.1375 | 764.8495 | 816.9869 | 650 | 0.1052 | 0 | [5 empty] | 879.4436 | 665.0456 | 0.1531 | 0.34524 | 0
|  |  | 7250 | 120.8333 | 1050.0754 | 1047.9918 | 52.0891 | 764.3207 | 816.4098 | 650 | 0.10512 | 0 | [5 empty] | 879.7888 | 664.7671 | 0.1531 | 0.3449 | 0
|  |  | 7255 | 120.9167 | 1050.1786 | 1048.097 | 52.0408 | 763.7927 | 815.8335 | 650 | 0.10505 | 0 | [5 empty] | 880.1337 | 664.4901 | 0.1531 | 0.34455 | 0
|  |  | 7260 | 121 | 1050.2817 | 1048.202 | 51.9926 | 763.2654 | 815.258 | 650 | 0.10497 | 0 | [5 empty] | 880.4783 | 664.2147 | 0.1531 | 0.3442 | 0
|  |  | 7265 | 121.0833 | 1050.3848 | 1048.307 | 51.9445 | 762.7388 | 814.6833 | 650 | 0.1049 | 0 | [5 empty] | 880.8225 | 663.9408 | 0.1531 | 0.34385 | 0
|  |  | 7270 | 121.1667 | 1050.4877 | 1048.4119 | 51.8964 | 762.213 | 814.1095 | 650 | 0.10483 | 0 | [5 empty] | 881.1663 | 663.6684 | 0.1531 | 0.34351 | 0
|  |  | 7275 | 121.25 | 1050.5906 | 1048.5167 | 51.8485 | 761.6879 | 813.5364 | 650 | 0.10475 | 0 | [5 empty] | 881.5098 | 663.3976 | 0.1531 | 0.34316 | 0
|  |  | 7280 | 121.3333 | 1050.6935 | 1048.6214 | 51.8006 | 761.1636 | 812.9642 | 650 | 0.10468 | 0 | [5 empty] | 881.853 | 663.1283 | 0.1531 | 0.34281 | 0
|  |  | 7285 | 121.4167 | 1050.7962 | 1048.7261 | 51.7528 | 760.64 | 812.3927 | 650 | 0.1046 | 0 | [5 empty] | 882.1958 | 662.8604 | 0.1531 | 0.34246 | 0
|  |  | 7290 | 121.5 | 1050.8989 | 1048.8307 | 51.705 | 760.1171 | 811.8221 | 650 | 0.10453 | 0 | [5 empty] | 882.5382 | 662.5941 | 0.1531 | 0.34211 | 0
|  |  | 7295 | 121.5833 | 1051.0016 | 1048.9353 | 51.6574 | 759.5949 | 811.2523 | 650 | 0.10446 | 0 | [5 empty] | 882.8804 | 662.3292 | 0.1531 | 0.34176 | 0
|  |  | 7300 | 121.6667 | 1051.1041 | 1049.0397 | 51.6098 | 759.0735 | 810.6833 | 650 | 0.10438 | 0 | [5 empty] | 883.2221 | 662.0658 | 0.1531 | 0.34141 | 0
|  |  | 7305 | 121.75 | 1051.2066 | 1049.1441 | 51.5623 | 758.5527 | 810.115 | 650 | 0.10431 | 0 | [5 empty] | 883.5635 | 661.8038 | 0.1531 | 0.34106 | 0
|  |  | 7310 | 121.8333 | 1051.309 | 1049.2484 | 51.5149 | 758.0327 | 809.5476 | 650 | 0.10424 | 0 | [5 empty] | 883.9046 | 661.5433 | 0.1531 | 0.3407 | 0
|  |  | 7315 | 121.9167 | 1051.4114 | 1049.3526 | 51.4675 | 757.5135 | 808.981 | 650 | 0.10416 | 0 | [5 empty] | 884.2453 | 661.2842 | 0.1531 | 0.34035 | 0
|  |  | 7320 | 122 | 1051.5136 | 1049.4568 | 51.4203 | 756.9949 | 808.4152 | 650 | 0.10409 | 0 | [5 empty] | 884.5856 | 661.0265 | 0.1531 | 0.34 | 0
|  |  | 7325 | 122.0833 | 1051.6158 | 1049.5609 | 51.3731 | 756.4771 | 807.8502 | 650 | 0.10402 | 0 | [5 empty] | 884.9256 | 660.7702 | 0.1531 | 0.33965 | 0
|  |  | 7330 | 122.1667 | 1051.718 | 1049.6649 | 51.326 | 755.9599 | 807.2859 | 650 | 0.10395 | 0 | [5 empty] | 885.2653 | 660.5153 | 0.1531 | 0.33929 | 0
|  |  | 7335 | 122.25 | 1051.82 | 1049.7689 | 51.2789 | 755.4435 | 806.7225 | 650 | 0.10387 | 0 | [5 empty] | 885.6046 | 660.2618 | 0.1531 | 0.33894 | 0
|  |  | 7340 | 122.3333 | 1051.922 | 1049.8727 | 51.232 | 754.9278 | 806.1598 | 650 | 0.1038 | 0 | [5 empty] | 885.9435 | 660.0097 | 0.1531 | 0.33858 | 0
|  |  | 7345 | 122.4167 | 1052.024 | 1049.9765 | 51.1851 | 754.4129 | 805.598 | 650 | 0.10373 | 0 | [5 empty] | 886.2821 | 659.7589 | 0.1531 | 0.33823 | 0
|  |  | 7350 | 122.5 | 1052.1258 | 1050.0803 | 51.1383 | 753.8986 | 805.0369 | 650 | 0.10366 | 0 | [5 empty] | 886.6203 | 659.5095 | 0.1531 | 0.33787 | 0
|  |  | 7355 | 122.5833 | 1052.2276 | 1050.1839 | 51.0916 | 753.385 | 804.4766 | 650 | 0.10358 | 0 | [5 empty] | 886.9582 | 659.2614 | 0.1531 | 0.33752 | 0
|  |  | 7360 | 122.6667 | 1052.3293 | 1050.2875 | 51.0449 | 752.8722 | 803.9171 | 650 | 0.10351 | 0 | [5 empty] | 887.2957 | 659.0146 | 0.1531 | 0.33716 | 0
|  |  | 7365 | 122.75 | 1052.431 | 1050.391 | 50.9983 | 752.36 | 803.3584 | 650 | 0.10344 | 0 | [5 empty] | 887.6329 | 658.7692 | 0.1531 | 0.33681 | 0
|  |  | 7370 | 122.8333 | 1052.5325 | 1050.4945 | 50.9518 | 751.8486 | 802.8004 | 650 | 0.10337 | 0 | [5 empty] | 887.9697 | 658.5251 | 0.1531 | 0.33645 | 0
|  |  | 7375 | 122.9167 | 1052.6341 | 1050.5978 | 50.9054 | 751.3378 | 802.2432 | 650 | 0.1033 | 0 | [5 empty] | 888.3061 | 658.2823 | 0.1531 | 0.33609 | 0
|  |  | 7380 | 123 | 1052.7355 | 1050.7011 | 50.8591 | 750.8278 | 801.6869 | 650 | 0.10323 | 0 | [5 empty] | 888.6422 | 658.0408 | 0.1531 | 0.33573 | 0
|  |  | 7385 | 123.0833 | 1052.8369 | 1050.8044 | 50.8128 | 750.3184 | 801.1312 | 650 | 0.10315 | 0 | [5 empty] | 888.9779 | 657.8006 | 0.1531 | 0.33538 | 0
|  |  | 7390 | 123.1667 | 1052.9382 | 1050.9075 | 50.7666 | 749.8098 | 800.5764 | 650 | 0.10308 | 0 | [5 empty] | 889.3133 | 657.5616 | 0.1531 | 0.33502 | 0
|  |  | 7395 | 123.25 | 1053.0394 | 1051.0106 | 50.7205 | 749.3019 | 800.0223 | 650 | 0.10301 | 0 | [5 empty] | 889.6483 | 657.3239 | 0.1531 | 0.33466 | 0
|  |  | 7400 | 123.3333 | 1053.1406 | 1051.1136 | 50.6744 | 748.7946 | 799.469 | 650 | 0.10294 | 0 | [5 empty] | 889.983 | 657.0875 | 0.1531 | 0.3343 | 0
|  |  | 7405 | 123.4167 | 1053.2417 | 1051.2166 | 50.6284 | 748.2881 | 798.9165 | 650 | 0.10287 | 0 | [5 empty] | 890.3173 | 656.8523 | 0.1531 | 0.33394 | 0
|  |  | 7410 | 123.5 | 1053.3427 | 1051.3194 | 50.5825 | 747.7822 | 798.3647 | 650 | 0.1028 | 0 | [5 empty] | 890.6513 | 656.6183 | 0.1531 | 0.33358 | 0
|  |  | 7415 | 123.5833 | 1053.4437 | 1051.4222 | 50.5367 | 747.277 | 797.8137 | 650 | 0.10273 | 0 | [5 empty] | 890.9848 | 656.3856 | 0.1531 | 0.33322 | 0
|  |  | 7420 | 123.6667 | 1053.5446 | 1051.5249 | 50.491 | 746.7725 | 797.2635 | 650 | 0.10266 | 0 | [5 empty] | 891.3181 | 656.154 | 0.1531 | 0.33286 | 0
|  |  | 7425 | 123.75 | 1053.6454 | 1051.6276 | 50.4453 | 746.2687 | 796.714 | 650 | 0.10259 | 0 | [5 empty] | 891.6509 | 655.9237 | 0.1531 | 0.3325 | 0
|  |  | 7430 | 123.8333 | 1053.7462 | 1051.7302 | 50.3997 | 745.7656 | 796.1653 | 650 | 0.10251 | 0 | [5 empty] | 891.9834 | 655.6946 | 0.1531 | 0.33214 | 0
|  |  | 7435 | 123.9167 | 1053.8469 | 1051.8327 | 50.3541 | 745.2632 | 795.6174 | 650 | 0.10244 | 0 | [5 empty] | 892.3156 | 655.4667 | 0.1531 | 0.33178 | 0
|  |  | 7440 | 124 | 1053.9475 | 1051.9351 | 50.3087 | 744.7615 | 795.0702 | 650 | 0.10237 | 0 | [5 empty] | 892.6474 | 655.24 | 0.1531 | 0.33142 | 0
|  |  | 7445 | 124.0833 | 1054.048 | 1052.0375 | 50.2633 | 744.2604 | 794.5237 | 650 | 0.1023 | 0 | [5 empty] | 892.9788 | 655.0144 | 0.1531 | 0.33106 | 0
|  |  | 7450 | 124.1667 | 1054.1485 | 1052.1398 | 50.218 | 743.7601 | 793.978 | 650 | 0.10223 | 0 | [5 empty] | 893.3098 | 654.79 | 0.1531 | 0.3307 | 0
|  |  | 7455 | 124.25 | 1054.249 | 1052.2421 | 50.1727 | 743.2604 | 793.4331 | 650 | 0.10216 | 0 | [5 empty] | 893.6405 | 654.5668 | 0.1531 | 0.33034 | 0
|  |  | 7460 | 124.3333 | 1054.3493 | 1052.3442 | 50.1276 | 742.7614 | 792.8889 | 650 | 0.10209 | 0 | [5 empty] | 893.9709 | 654.3447 | 0.1531 | 0.32998 | 0
|  |  | 7465 | 124.4167 | 1054.4496 | 1052.4463 | 50.0825 | 742.263 | 792.3455 | 650 | 0.10202 | 0 | [5 empty] | 894.3009 | 654.1237 | 0.1531 | 0.32962 | 0
|  |  | 7470 | 124.5 | 1054.5498 | 1052.5483 | 50.0375 | 741.7654 | 791.8028 | 650 | 0.10195 | 0 | [5 empty] | 894.6305 | 653.9039 | 0.1531 | 0.32925 | 0
|  |  | 7475 | 124.5833 | 1054.65 | 1052.6503 | 49.9925 | 741.2684 | 791.2609 | 650 | 0.10188 | 0 | [5 empty] | 894.9597 | 653.6852 | 0.1531 | 0.32889 | 0
|  |  | 7480 | 124.6667 | 1054.7501 | 1052.7522 | 49.9476 | 740.7721 | 790.7197 | 650 | 0.10181 | 0 | [5 empty] | 895.2886 | 653.4676 | 0.1531 | 0.32853 | 0
|  |  | 7485 | 124.75 | 1054.8501 | 1052.854 | 49.9028 | 740.2764 | 790.1792 | 650 | 0.10174 | 0 | [5 empty] | 895.6171 | 653.2512 | 0.1531 | 0.32817 | 0
|  |  | 7490 | 124.8333 | 1054.95 | 1052.9557 | 49.8581 | 739.7814 | 789.6395 | 650 | 0.10167 | 0 | [5 empty] | 895.9453 | 653.0358 | 0.1531 | 0.3278 | 0
|  |  | 7495 | 124.9167 | 1055.0499 | 1053.0574 | 49.8134 | 739.2871 | 789.1006 | 650 | 0.1016 | 0 | [5 empty] | 896.2731 | 652.8215 | 0.1531 | 0.32744 | 0
|  |  | 7500 | 125 | 1055.1498 | 1053.159 | 49.7688 | 738.7935 | 788.5623 | 650 | 0.10154 | 0 | [5 empty] | 896.6006 | 652.6083 | 0.1531 | 0.32708 | 0
|  |  | 7505 | 125.0833 | 1055.2495 | 1053.2605 | 49.7243 | 738.3005 | 788.0249 | 650 | 0.10147 | 0 | [5 empty] | 896.9276 | 652.3962 | 0.1531 | 0.32671 | 0
|  |  | 7510 | 125.1667 | 1055.3492 | 1053.362 | 49.6799 | 737.8082 | 787.4881 | 650 | 0.1014 | 0 | [5 empty] | 897.2543 | 652.1852 | 0.1531 | 0.32635 | 0
|  |  | 7515 | 125.25 | 1055.4488 | 1053.4634 | 49.6355 | 737.3166 | 786.9521 | 650 | 0.10133 | 0 | [5 empty] | 897.5807 | 651.9752 | 0.1531 | 0.32599 | 0
|  |  | 7520 | 125.3333 | 1055.5484 | 1053.5647 | 49.5912 | 736.8256 | 786.4168 | 650 | 0.10126 | 0 | [5 empty] | 897.9067 | 651.7662 | 0.1531 | 0.32562 | 0
|  |  | 7525 | 125.4167 | 1055.6479 | 1053.666 | 49.5469 | 736.3353 | 785.8822 | 650 | 0.10119 | 0 | [5 empty] | 898.2323 | 651.5584 | 0.1531 | 0.32526 | 0
|  |  | 7530 | 125.5 | 1055.7473 | 1053.7672 | 49.5028 | 735.8457 | 785.3484 | 650 | 0.10112 | 0 | [5 empty] | 898.5576 | 651.3515 | 0.1531 | 0.32489 | 0
|  |  | 7535 | 125.5833 | 1055.8466 | 1053.8683 | 49.4587 | 735.3567 | 784.8153 | 650 | 0.10105 | 0 | [5 empty] | 898.8825 | 651.1457 | 0.1531 | 0.32453 | 0
|  |  | 7540 | 125.6667 | 1055.9459 | 1053.9694 | 49.4146 | 734.8683 | 784.283 | 650 | 0.10098 | 0 | [5 empty] | 899.207 | 650.9409 | 0.1531 | 0.32416 | 0
|  |  | 7545 | 125.75 | 1056.0452 | 1054.0703 | 49.3707 | 734.3806 | 783.7513 | 650 | 0.10092 | 0 | [5 empty] | 899.5311 | 650.7371 | 0.1531 | 0.3238 | 0
|  |  | 7550 | 125.8333 | 1056.1443 | 1054.1713 | 49.3268 | 733.8936 | 783.2204 | 650 | 0.10085 | 0 | [5 empty] | 899.8549 | 650.5344 | 0.1531 | 0.32344 | 0
|  |  | 7555 | 125.9167 | 1056.2434 | 1054.2721 | 49.283 | 733.4072 | 782.6902 | 650 | 0.10078 | 0 | [5 empty] | 900.1784 | 650 | 0.1531 | 0.32324 | 0
|  |  | 7560 | 126 | 1056.3425 | 1054.3729 | 49.2392 | 732.9215 | 782.1607 | 650 | 0.10071 | 0 | [5 empty] | 900.5016 | 650 | 0.1531 | 0.32277 | 0
|  |  | 7565 | 126.0833 | 1056.4414 | 1054.4736 | 49.1955 | 732.4364 | 781.632 | 650 | 0.10064 | 0 | [5 empty] | 900.8244 | 650 | 0.1531 | 0.32231 | 0
|  |  | 7570 | 126.1667 | 1056.5403 | 1054.5742 | 49.1519 | 731.952 | 781.1039 | 650 | 0.10058 | 0 | [5 empty] | 901.1467 | 650 | 0.1531 | 0.32184 | 0
|  |  | 7575 | 126.25 | 1056.6391 | 1054.6748 | 49.1084 | 731.4682 | 780.5766 | 650 | 0.10051 | 0 | [5 empty] | 901.4685 | 650 | 0.1531 | 0.32138 | 0
|  |  | 7580 | 126.3333 | 1056.7379 | 1054.7753 | 49.0649 | 730.9851 | 780.05 | 650 | 0.10044 | 0 | [5 empty] | 901.7899 | 650 | 0.1531 | 0.32092 | 0
|  |  | 7585 | 126.4167 | 1056.8366 | 1054.8758 | 49.0215 | 730.5026 | 779.5241 | 650 | 0.10037 | 0 | [5 empty] | 902.1108 | 650 | 0.1531 | 0.32046 | 0
|  |  | 7590 | 126.5 | 1056.9353 | 1054.9761 | 48.9782 | 730.0208 | 778.9989 | 650 | 0.1003 | 0 | [5 empty] | 902.4313 | 650 | 0.1531 | 0.32 | 0
|  |  | 7595 | 126.5833 | 1057.0338 | 1055.0764 | 48.9349 | 729.5396 | 778.4744 | 650 | 0.10024 | 0 | [5 empty] | 902.7513 | 650 | 0.1531 | 0.31954 | 0
|  |  | 7600 | 126.6667 | 1057.1323 | 1055.1767 | 48.8917 | 729.059 | 777.9507 | 650 | 0.10017 | 0 | [5 empty] | 903.0708 | 650 | 0.1531 | 0.31908 | 0
|  |  | 7605 | 126.75 | 1057.2308 | 1055.2768 | 48.8485 | 728.5791 | 777.4276 | 650 | 0.1001 | 0 | [5 empty] | 903.3899 | 650 | 0.1531 | 0.31862 | 0
|  |  | 7610 | 126.8333 | 1057.3292 | 1055.3769 | 48.8055 | 728.0998 | 776.9053 | 650 | 0.10003 | 0 | [5 empty] | 903.7085 | 650 | 0.1531 | 0.31816 | 0
|  |  | 7615 | 126.9167 | 1057.4275 | 1055.477 | 48.7625 | 727.6211 | 776.3836 | 650 | 0.099967 | 0 | [5 empty] | 904.0267 | 650 | 0.1531 | 0.3177 | 0
|  |  | 7620 | 127 | 1057.5257 | 1055.5769 | 48.7195 | 727.1431 | 775.8627 | 650 | 0.0999 | 0 | [5 empty] | 904.3444 | 650 | 0.1531 | 0.31725 | 0
|  |  | 7625 | 127.0833 | 1057.6239 | 1055.6768 | 48.6767 | 726.6658 | 775.3424 | 650 | 0.099833 | 0 | [5 empty] | 904.6616 | 650 | 0.1531 | 0.31679 | 0
|  |  | 7630 | 127.1667 | 1057.722 | 1055.7767 | 48.6339 | 726.189 | 774.8229 | 650 | 0.099767 | 0 | [5 empty] | 904.9784 | 650 | 0.1531 | 0.31634 | 0
|  |  | 7635 | 127.25 | 1057.8201 | 1055.8764 | 48.5912 | 725.7129 | 774.3041 | 650 | 0.0997 | 0 | [5 empty] | 905.2948 | 650 | 0.1531 | 0.31589 | 0
|  |  | 7640 | 127.3333 | 1057.9181 | 1055.9761 | 48.5485 | 725.2374 | 773.7859 | 650 | 0.099633 | 0 | [5 empty] | 905.6107 | 650 | 0.1531 | 0.31543 | 0
|  |  | 7645 | 127.4167 | 1058.016 | 1056.0758 | 48.5059 | 724.7626 | 773.2685 | 650 | 0.099566 | 0 | [5 empty] | 905.9261 | 650 | 0.1531 | 0.31498 | 0
|  |  | 7650 | 127.5 | 1058.1139 | 1056.1753 | 48.4634 | 724.2884 | 772.7517 | 650 | 0.0995 | 0 | [5 empty] | 906.2411 | 650 | 0.1531 | 0.31453 | 0
|  |  | 7655 | 127.5833 | 1058.2117 | 1056.2748 | 48.4209 | 723.8148 | 772.2357 | 650 | 0.099433 | 0 | [5 empty] | 906.5556 | 650 | 0.1531 | 0.31408 | 0
|  |  | 7660 | 127.6667 | 1058.3094 | 1056.3743 | 48.3785 | 723.3418 | 771.7203 | 650 | 0.099367 | 0 | [5 empty] | 906.8697 | 650 | 0.1531 | 0.31363 | 0
|  |  | 7665 | 127.75 | 1058.4071 | 1056.4736 | 48.3362 | 722.8695 | 771.2056 | 650 | 0.099301 | 0 | [5 empty] | 907.1833 | 650 | 0.1531 | 0.31318 | 0
|  |  | 7670 | 127.8333 | 1058.5047 | 1056.5729 | 48.2939 | 722.3977 | 770.6917 | 650 | 0.099235 | 0 | [5 empty] | 907.4965 | 650 | 0.1531 | 0.31274 | 0
|  |  | 7675 | 127.9167 | 1058.6023 | 1056.6722 | 48.2517 | 721.9266 | 770.1784 | 650 | 0.099168 | 0 | [5 empty] | 907.8092 | 650 | 0.1531 | 0.31229 | 0
|  |  | 7680 | 128 | 1058.6997 | 1056.7714 | 48.2096 | 721.4562 | 769.6658 | 650 | 0.099102 | 0 | [5 empty] | 908.1215 | 650 | 0.1531 | 0.31184 | 0
|  |  | 7685 | 128.0833 | 1058.7972 | 1056.8705 | 48.1675 | 720.9863 | 769.1538 | 650 | 0.099037 | 0 | [5 empty] | 908.4334 | 650 | 0.1531 | 0.3114 | 0
|  |  | 7690 | 128.1667 | 1058.8945 | 1056.9695 | 48.1255 | 720.5171 | 768.6426 | 650 | 0.098971 | 0 | [5 empty] | 908.7448 | 650 | 0.1531 | 0.31095 | 0
|  |  | 7695 | 128.25 | 1058.9918 | 1057.0685 | 48.0836 | 720.0485 | 768.132 | 650 | 0.098905 | 0 | [5 empty] | 909.0557 | 650 | 0.1531 | 0.31051 | 0
|  |  | 7700 | 128.3333 | 1059.089 | 1057.1674 | 48.0417 | 719.5804 | 767.6222 | 650 | 0.098839 | 0 | [5 empty] | 909.3662 | 650 | 0.1531 | 0.31007 | 0
|  |  | 7705 | 128.4167 | 1059.1862 | 1057.2662 | 47.9999 | 719.1131 | 767.113 | 650 | 0.098774 | 0 | [5 empty] | 909.6763 | 650 | 0.1531 | 0.30963 | 0
|  |  | 7710 | 128.5 | 1059.2833 | 1057.365 | 47.9582 | 718.6463 | 766.6044 | 650 | 0.098708 | 0 | [5 empty] | 909.9859 | 650 | 0.1531 | 0.30918 | 0
|  |  | 7715 | 128.5833 | 1059.3803 | 1057.4637 | 47.9165 | 718.1801 | 766.0966 | 650 | 0.098643 | 0 | [5 empty] | 910.2951 | 650 | 0.1531 | 0.30874 | 0
|  |  | 7720 | 128.6667 | 1059.4773 | 1057.5623 | 47.8749 | 717.7146 | 765.5894 | 650 | 0.098578 | 0 | [5 empty] | 910.6039 | 650 | 0.1531 | 0.3083 | 0
|  |  | 7725 | 128.75 | 1059.5742 | 1057.6609 | 47.8333 | 717.2496 | 765.0829 | 650 | 0.098512 | 0 | [5 empty] | 910.9122 | 650 | 0.1531 | 0.30787 | 0
|  |  | 7730 | 128.8333 | 1059.6711 | 1057.7594 | 47.7918 | 716.7853 | 764.5771 | 650 | 0.098447 | 0 | [5 empty] | 911.22 | 650 | 0.1531 | 0.30743 | 0
|  |  | 7735 | 128.9167 | 1059.7679 | 1057.8579 | 47.7504 | 716.3216 | 764.072 | 650 | 0.098382 | 0 | [5 empty] | 911.5275 | 650 | 0.1531 | 0.30699 | 0
|  |  | 7740 | 129 | 1059.8646 | 1057.9562 | 47.7091 | 715.8584 | 763.5675 | 650 | 0.098317 | 0 | [5 empty] | 911.8344 | 650 | 0.1531 | 0.30655 | 0
|  |  | 7745 | 129.0833 | 1059.9613 | 1058.0546 | 47.6678 | 715.3959 | 763.0637 | 650 | 0.098252 | 0 | [5 empty] | 912.141 | 650 | 0.1531 | 0.30612 | 0
|  |  | 7750 | 129.1667 | 1060.0579 | 1058.1528 | 47.6265 | 714.934 | 762.5605 | 650 | 0.098188 | 0 | [5 empty] | 912.4471 | 650 | 0.1531 | 0.30568 | 0
|  |  | 7755 | 129.25 | 1060.1544 | 1058.251 | 47.5854 | 714.4727 | 762.0581 | 650 | 0.098123 | 0 | [5 empty] | 912.7528 | 650 | 0.1531 | 0.30525 | 0
|  |  | 7760 | 129.3333 | 1060.2509 | 1058.3491 | 47.5443 | 714.012 | 761.5563 | 650 | 0.098058 | 0 | [5 empty] | 913.058 | 650 | 0.1531 | 0.30481 | 0
|  |  | 7765 | 129.4167 | 1060.3473 | 1058.4472 | 47.5032 | 713.5519 | 761.0551 | 650 | 0.097994 | 0 | [5 empty] | 913.3629 | 650 | 0.1531 | 0.30438 | 0
|  |  | 7770 | 129.5 | 1060.4437 | 1058.5452 | 47.4622 | 713.0924 | 760.5546 | 650 | 0.097929 | 0 | [5 empty] | 913.6672 | 650 | 0.1531 | 0.30395 | 0
|  |  | 7775 | 129.5833 | 1060.54 | 1058.6431 | 47.4213 | 712.6335 | 760.0548 | 650 | 0.097865 | 0 | [5 empty] | 913.9712 | 650 | 0.1531 | 0.30352 | 0
|  |  | 7780 | 129.6667 | 1060.6362 | 1058.741 | 47.3805 | 712.1752 | 759.5556 | 650 | 0.097801 | 0 | [5 empty] | 914.2747 | 650 | 0.1531 | 0.30309 | 0
|  |  | 7785 | 129.75 | 1060.7324 | 1058.8388 | 47.3397 | 711.7174 | 759.0571 | 650 | 0.097737 | 0 | [5 empty] | 914.5778 | 650 | 0.1531 | 0.30266 | 0
|  |  | 7790 | 129.8333 | 1060.8285 | 1058.9365 | 47.299 | 711.2603 | 758.5593 | 650 | 0.097672 | 0 | [5 empty] | 914.8805 | 650 | 0.1531 | 0.30223 | 0
|  |  | 7795 | 129.9167 | 1060.9245 | 1059.0342 | 47.2583 | 710.8038 | 758.0621 | 650 | 0.097608 | 0 | [5 empty] | 915.1827 | 650 | 0.1531 | 0.3018 | 0
|  |  | 7800 | 130 | 1061.0205 | 1059.1318 | 47.2177 | 710.3478 | 757.5656 | 650 | 0.097544 | 0 | [5 empty] | 915.4845 | 650 | 0.1531 | 0.30137 | 0
|  |  | 7805 | 130.0833 | 1061.1164 | 1059.2293 | 47.1772 | 709.8925 | 757.0697 | 650 | 0.097481 | 0 | [5 empty] | 915.7859 | 650 | 0.1531 | 0.30095 | 0
|  |  | 7810 | 130.1667 | 1061.2123 | 1059.3268 | 47.1367 | 709.4377 | 756.5744 | 650 | 0.097417 | 0 | [5 empty] | 916.0868 | 650 | 0.1531 | 0.30052 | 0
|  |  | 7815 | 130.25 | 1061.3081 | 1059.4242 | 47.0963 | 708.9836 | 756.0799 | 650 | 0.097353 | 0 | [5 empty] | 916.3873 | 650 | 0.1531 | 0.3001 | 0
|  |  | 7820 | 130.3333 | 1061.4038 | 1059.5216 | 47.0559 | 708.53 | 755.5859 | 650 | 0.09729 | 0 | [5 empty] | 916.6874 | 650 | 0.1531 | 0.29967 | 0
|  |  | 7825 | 130.4167 | 1061.4995 | 1059.6189 | 47.0156 | 708.077 | 755.0926 | 650 | 0.097226 | 0 | [5 empty] | 916.9871 | 650 | 0.1531 | 0.29925 | 0
|  |  | 7830 | 130.5 | 1061.5951 | 1059.7161 | 46.9754 | 707.6246 | 754.6 | 650 | 0.097163 | 0 | [5 empty] | 917.2863 | 650 | 0.1531 | 0.29883 | 0
|  |  | 7835 | 130.5833 | 1061.6907 | 1059.8133 | 46.9352 | 707.1728 | 754.108 | 650 | 0.097099 | 0 | [5 empty] | 917.5852 | 650 | 0.1531 | 0.2984 | 0
|  |  | 7840 | 130.6667 | 1061.7862 | 1059.9104 | 46.8951 | 706.7215 | 753.6167 | 650 | 0.097036 | 0 | [5 empty] | 917.8836 | 650 | 0.1531 | 0.29798 | 0
|  |  | 7845 | 130.75 | 1061.8816 | 1060.0074 | 46.8551 | 706.2709 | 753.1259 | 650 | 0.096973 | 0 | [5 empty] | 918.1816 | 650 | 0.1531 | 0.29756 | 0
|  |  | 7850 | 130.8333 | 1061.977 | 1060.1044 | 46.8151 | 705.8208 | 752.6359 | 650 | 0.09691 | 0 | [5 empty] | 918.4791 | 650 | 0.1531 | 0.29714 | 0
|  |  | 7855 | 130.9167 | 1062.0723 | 1060.2013 | 46.7752 | 705.3713 | 752.1465 | 650 | 0.096847 | 0 | [5 empty] | 918.7763 | 650 | 0.1531 | 0.29672 | 0
|  |  | 7860 | 131 | 1062.1675 | 1060.2981 | 46.7353 | 704.9224 | 751.6577 | 650 | 0.096784 | 0 | [5 empty] | 919.073 | 650 | 0.1531 | 0.29631 | 0
|  |  | 7865 | 131.0833 | 1062.2627 | 1060.3949 | 46.6955 | 704.474 | 751.1695 | 650 | 0.096721 | 0 | [5 empty] | 919.3693 | 650 | 0.1531 | 0.29589 | 0
|  |  | 7870 | 131.1667 | 1062.3579 | 1060.4916 | 46.6558 | 704.0262 | 750.682 | 650 | 0.096658 | 0 | [5 empty] | 919.6652 | 650 | 0.1531 | 0.29547 | 0
|  |  | 7875 | 131.25 | 1062.4529 | 1060.5883 | 46.6161 | 703.5791 | 750.1951 | 650 | 0.096595 | 0 | [5 empty] | 919.9607 | 650 | 0.1531 | 0.29505 | 0
|  |  | 7880 | 131.3333 | 1062.5479 | 1060.6849 | 46.5765 | 703.1324 | 749.7089 | 650 | 0.096533 | 0 | [5 empty] | 920.2557 | 650 | 0.1531 | 0.29464 | 0
|  |  | 7885 | 131.4167 | 1062.6429 | 1060.7814 | 46.5369 | 702.6864 | 749.2233 | 650 | 0.09647 | 0 | [5 empty] | 920.5503 | 650 | 0.1531 | 0.29422 | 0
|  |  | 7890 | 131.5 | 1062.7378 | 1060.8779 | 46.4974 | 702.2409 | 748.7383 | 650 | 0.096408 | 0 | [5 empty] | 920.8446 | 650 | 0.1531 | 0.29381 | 0
|  |  | 7895 | 131.5833 | 1062.8326 | 1060.9743 | 46.4579 | 701.796 | 748.254 | 650 | 0.096345 | 0 | [5 empty] | 921.1384 | 650 | 0.1531 | 0.2934 | 0
|  |  | 7900 | 131.6667 | 1062.9274 | 1061.0706 | 46.4186 | 701.3517 | 747.7702 | 650 | 0.096283 | 0 | [5 empty] | 921.4318 | 650 | 0.1531 | 0.29299 | 0
|  |  | 7905 | 131.75 | 1063.0221 | 1061.1669 | 46.3792 | 700.9079 | 747.2871 | 650 | 0.096221 | 0 | [5 empty] | 921.7248 | 650 | 0.1531 | 0.29257 | 0
|  |  | 7910 | 131.8333 | 1063.1167 | 1061.2631 | 46.34 | 700.4647 | 746.8047 | 650 | 0.096159 | 0 | [5 empty] | 922.0173 | 650 | 0.1531 | 0.29216 | 0
|  |  | 7915 | 131.9167 | 1063.2113 | 1061.3593 | 46.3008 | 700.0221 | 746.3228 | 650 | 0.096097 | 0 | [5 empty] | 922.3095 | 650 | 0.1531 | 0.29175 | 0
|  |  | 7920 | 132 | 1063.3059 | 1061.4554 | 46.2616 | 699.58 | 745.8416 | 650 | 0.096035 | 0 | [5 empty] | 922.6013 | 650 | 0.1531 | 0.29134 | 0
|  |  | 7925 | 132.0833 | 1063.4003 | 1061.5514 | 46.2225 | 699.1385 | 745.361 | 650 | 0.095973 | 0 | [5 empty] | 922.8926 | 650 | 0.1531 | 0.29093 | 0
|  |  | 7930 | 132.1667 | 1063.4948 | 1061.6474 | 46.1835 | 698.6976 | 744.8811 | 650 | 0.095911 | 0 | [5 empty] | 923.1835 | 650 | 0.1531 | 0.29053 | 0
|  |  | 7935 | 132.25 | 1063.5891 | 1061.7433 | 46.1445 | 698.2572 | 744.4017 | 650 | 0.095849 | 0 | [5 empty] | 923.4741 | 650 | 0.1531 | 0.29012 | 0
|  |  | 7940 | 132.3333 | 1063.6834 | 1061.8392 | 46.1056 | 697.8174 | 743.923 | 650 | 0.095788 | 0 | [5 empty] | 923.7642 | 650 | 0.1531 | 0.28971 | 0
|  |  | 7945 | 132.4167 | 1063.7776 | 1061.935 | 46.0668 | 697.3781 | 743.4449 | 650 | 0.095726 | 0 | [5 empty] | 924.0539 | 650 | 0.1531 | 0.28931 | 0
|  |  | 7950 | 132.5 | 1063.8718 | 1062.0307 | 46.028 | 696.9394 | 742.9674 | 650 | 0.095665 | 0 | [5 empty] | 924.3432 | 650 | 0.1531 | 0.2889 | 0
|  |  | 7955 | 132.5833 | 1063.9659 | 1062.1264 | 45.9892 | 696.5013 | 742.4905 | 650 | 0.095603 | 0 | [5 empty] | 924.6321 | 650 | 0.1531 | 0.2885 | 0
|  |  | 7960 | 132.6667 | 1064.06 | 1062.222 | 45.9506 | 696.0637 | 742.0142 | 650 | 0.095542 | 0 | [5 empty] | 924.9206 | 650 | 0.1531 | 0.28809 | 0
|  |  | 7965 | 132.75 | 1064.154 | 1062.3175 | 45.9119 | 695.6266 | 741.5386 | 650 | 0.095481 | 0 | [5 empty] | 925.2087 | 650 | 0.1531 | 0.28769 | 0
|  |  | 7970 | 132.8333 | 1064.2479 | 1062.413 | 45.8734 | 695.1902 | 741.0636 | 650 | 0.09542 | 0 | [5 empty] | 925.4964 | 650 | 0.1531 | 0.28729 | 0
|  |  | 7975 | 132.9167 | 1064.3418 | 1062.5084 | 45.8349 | 694.7542 | 740.5891 | 650 | 0.095359 | 0 | [5 empty] | 925.7837 | 650 | 0.1531 | 0.28689 | 0
|  |  | 7980 | 133 | 1064.4356 | 1062.6038 | 45.7964 | 694.3189 | 740.1153 | 650 | 0.095298 | 0 | [5 empty] | 926.0705 | 650 | 0.1531 | 0.28649 | 0
|  |  | 7985 | 133.0833 | 1064.5294 | 1062.6991 | 45.758 | 693.8841 | 739.6421 | 650 | 0.095237 | 0 | [5 empty] | 926.357 | 650 | 0.1531 | 0.28609 | 0
|  |  | 7990 | 133.1667 | 1064.6231 | 1062.7943 | 45.7197 | 693.4498 | 739.1695 | 650 | 0.095176 | 0 | [5 empty] | 926.6431 | 650 | 0.1531 | 0.28569 | 0
|  |  | 7995 | 133.25 | 1064.7167 | 1062.8895 | 45.6814 | 693.0161 | 738.6975 | 650 | 0.095115 | 0 | [5 empty] | 926.9288 | 650 | 0.1531 | 0.28529 | 0
|  |  | 8000 | 133.3333 | 1064.8103 | 1062.9846 | 45.6432 | 692.5829 | 738.2261 | 650 | 0.095054 | 0 | [5 empty] | 927.2141 | 650 | 0.1531 | 0.28489 | 0
|  |  | 8005 | 133.4167 | 1064.9038 | 1063.0796 | 45.6051 | 692.1503 | 737.7553 | 650 | 0.094994 | 0 | [5 empty] | 927.499 | 650 | 0.1531 | 0.28449 | 0
|  |  | 8010 | 133.5 | 1064.9973 | 1063.1746 | 45.5669 | 691.7182 | 737.2851 | 650 | 0.094933 | 0 | [5 empty] | 927.7835 | 650 | 0.1531 | 0.28409 | 0
|  |  | 8015 | 133.5833 | 1065.0907 | 1063.2696 | 45.5289 | 691.2867 | 736.8156 | 650 | 0.094873 | 0 | [5 empty] | 928.0676 | 650 | 0.1531 | 0.2837 | 0
|  |  | 8020 | 133.6667 | 1065.1841 | 1063.3644 | 45.4909 | 690.8557 | 736.3466 | 650 | 0.094812 | 0 | [5 empty] | 928.3513 | 650 | 0.1531 | 0.2833 | 0
|  |  | 8025 | 133.75 | 1065.2774 | 1063.4592 | 45.453 | 690.4252 | 735.8782 | 650 | 0.094752 | 0 | [5 empty] | 928.6346 | 650 | 0.1531 | 0.28291 | 0
|  |  | 8030 | 133.8333 | 1065.3706 | 1063.554 | 45.4151 | 689.9953 | 735.4104 | 650 | 0.094692 | 0 | [5 empty] | 928.9175 | 650 | 0.1531 | 0.28252 | 0
|  |  | 8035 | 133.9167 | 1065.4638 | 1063.6487 | 45.3773 | 689.566 | 734.9432 | 650 | 0.094632 | 0 | [5 empty] | 929.2 | 650 | 0.1531 | 0.28212 | 0
|  |  | 8040 | 134 | 1065.5569 | 1063.7433 | 45.3395 | 689.1371 | 734.4766 | 650 | 0.094572 | 0 | [5 empty] | 929.4821 | 650 | 0.1531 | 0.28173 | 0
|  |  | 8045 | 134.0833 | 1065.65 | 1063.8379 | 45.3018 | 688.7088 | 734.0106 | 650 | 0.094512 | 0 | [5 empty] | 929.7638 | 650 | 0.1531 | 0.28134 | 0
|  |  | 8050 | 134.1667 | 1065.743 | 1063.9324 | 45.2641 | 688.2811 | 733.5452 | 650 | 0.094452 | 0 | [5 empty] | 930.0452 | 650 | 0.1531 | 0.28095 | 0
|  |  | 8055 | 134.25 | 1065.8359 | 1064.0269 | 45.2265 | 687.8539 | 733.0804 | 650 | 0.094392 | 0 | [5 empty] | 930.3261 | 650 | 0.1531 | 0.28056 | 0
|  |  | 8060 | 134.3333 | 1065.9288 | 1064.1213 | 45.189 | 687.4272 | 732.6162 | 650 | 0.094332 | 0 | [5 empty] | 930.6067 | 650 | 0.1531 | 0.28017 | 0
|  |  | 8065 | 134.4167 | 1066.0216 | 1064.2156 | 45.1515 | 687.0011 | 732.1526 | 650 | 0.094272 | 0 | [5 empty] | 930.8869 | 650 | 0.1531 | 0.27978 | 0
|  |  | 8070 | 134.5 | 1066.1144 | 1064.3099 | 45.1141 | 686.5755 | 731.6895 | 650 | 0.094213 | 0 | [5 empty] | 931.1666 | 650 | 0.1531 | 0.27939 | 0
|  |  | 8075 | 134.5833 | 1066.2071 | 1064.4041 | 45.0767 | 686.1504 | 731.2271 | 650 | 0.094153 | 0 | [5 empty] | 931.446 | 650 | 0.1531 | 0.279 | 0
|  |  | 8080 | 134.6667 | 1066.2998 | 1064.4982 | 45.0394 | 685.7258 | 730.7652 | 650 | 0.094094 | 0 | [5 empty] | 931.725 | 650 | 0.1531 | 0.27862 | 0
|  |  | 8085 | 134.75 | 1066.3924 | 1064.5923 | 45.0021 | 685.3018 | 730.3039 | 650 | 0.094034 | 0 | [5 empty] | 932.0036 | 650 | 0.1531 | 0.27823 | 0
|  |  | 8090 | 134.8333 | 1066.4849 | 1064.6863 | 44.9649 | 684.8783 | 729.8432 | 650 | 0.093975 | 0 | [5 empty] | 932.2819 | 650 | 0.1531 | 0.27784 | 0
|  |  | 8095 | 134.9167 | 1066.5774 | 1064.7803 | 44.9277 | 684.4554 | 729.3831 | 650 | 0.093916 | 0 | [5 empty] | 932.5597 | 650 | 0.1531 | 0.27746 | 0
|  |  | 8100 | 135 | 1066.6699 | 1064.8742 | 44.8906 | 684.033 | 728.9236 | 650 | 0.093857 | 0 | [5 empty] | 932.8372 | 650 | 0.1531 | 0.27707 | 0
|  |  | 8105 | 135.0833 | 1066.7622 | 1064.9681 | 44.8536 | 683.6111 | 728.4646 | 650 | 0.093797 | 0 | [5 empty] | 933.1142 | 650 | 0.1531 | 0.27669 | 0
|  |  | 8110 | 135.1667 | 1066.8546 | 1065.0619 | 44.8166 | 683.1897 | 728.0063 | 650 | 0.093738 | 0 | [5 empty] | 933.3909 | 650 | 0.1531 | 0.27631 | 0
|  |  | 8115 | 135.25 | 1066.9468 | 1065.1556 | 44.7797 | 682.7688 | 727.5485 | 650 | 0.093679 | 0 | [5 empty] | 933.6672 | 650 | 0.1531 | 0.27593 | 0
|  |  | 8120 | 135.3333 | 1067.039 | 1065.2493 | 44.7428 | 682.3485 | 727.0913 | 650 | 0.093621 | 0 | [5 empty] | 933.9432 | 650 | 0.1531 | 0.27555 | 0
|  |  | 8125 | 135.4167 | 1067.1312 | 1065.3429 | 44.7059 | 681.9287 | 726.6346 | 650 | 0.093562 | 0 | [5 empty] | 934.2187 | 650 | 0.1531 | 0.27516 | 0
|  |  | 8130 | 135.5 | 1067.2233 | 1065.4365 | 44.6692 | 681.5094 | 726.1786 | 650 | 0.093503 | 0 | [5 empty] | 934.4939 | 650 | 0.1531 | 0.27478 | 0
|  |  | 8135 | 135.5833 | 1067.3153 | 1065.53 | 44.6325 | 681.0907 | 725.7231 | 650 | 0.093444 | 0 | [5 empty] | 934.7687 | 650 | 0.1531 | 0.2744 | 0
|  |  | 8140 | 135.6667 | 1067.4073 | 1065.6234 | 44.5958 | 680.6724 | 725.2682 | 650 | 0.093386 | 0 | [5 empty] | 935.0431 | 650 | 0.1531 | 0.27403 | 0
|  |  | 8145 | 135.75 | 1067.4992 | 1065.7168 | 44.5592 | 680.2547 | 724.8139 | 650 | 0.093327 | 0 | [5 empty] | 935.3171 | 650 | 0.1531 | 0.27365 | 0
|  |  | 8150 | 135.8333 | 1067.5911 | 1065.8102 | 44.5226 | 679.8375 | 724.3601 | 650 | 0.093269 | 0 | [5 empty] | 935.5907 | 650 | 0.1531 | 0.27327 | 0
|  |  | 8155 | 135.9167 | 1067.6829 | 1065.9034 | 44.4861 | 679.4208 | 723.9069 | 650 | 0.093211 | 0 | [5 empty] | 935.864 | 650 | 0.1531 | 0.27289 | 0
|  |  | 8160 | 136 | 1067.7746 | 1065.9966 | 44.4496 | 679.0046 | 723.4543 | 650 | 0.093152 | 0 | [5 empty] | 936.1369 | 650 | 0.1531 | 0.27252 | 0
|  |  | 8165 | 136.0833 | 1067.8663 | 1066.0898 | 44.4132 | 678.589 | 723.0022 | 650 | 0.093094 | 0 | [5 empty] | 936.4094 | 650 | 0.1531 | 0.27214 | 0
|  |  | 8170 | 136.1667 | 1067.958 | 1066.1829 | 44.3769 | 678.1738 | 722.5507 | 650 | 0.093036 | 0 | [5 empty] | 936.6816 | 650 | 0.1531 | 0.27177 | 0
|  |  | 8175 | 136.25 | 1068.0495 | 1066.2759 | 44.3406 | 677.7592 | 722.0998 | 650 | 0.092978 | 0 | [5 empty] | 936.9533 | 650 | 0.1531 | 0.27139 | 0
|  |  | 8180 | 136.3333 | 1068.1411 | 1066.3689 | 44.3044 | 677.3451 | 721.6494 | 650 | 0.09292 | 0 | [5 empty] | 937.2247 | 650 | 0.1531 | 0.27102 | 0
|  |  | 8185 | 136.4167 | 1068.2325 | 1066.4618 | 44.2682 | 676.9315 | 721.1996 | 650 | 0.092862 | 0 | [5 empty] | 937.4958 | 650 | 0.1531 | 0.27065 | 0
|  |  | 8190 | 136.5 | 1068.324 | 1066.5547 | 44.232 | 676.5184 | 720.7504 | 650 | 0.092804 | 0 | [5 empty] | 937.7664 | 650 | 0.1531 | 0.27028 | 0
|  |  | 8195 | 136.5833 | 1068.4153 | 1066.6475 | 44.1959 | 676.1058 | 720.3017 | 650 | 0.092746 | 0 | [5 empty] | 938.0367 | 650 | 0.1531 | 0.2699 | 0
|  |  | 8200 | 136.6667 | 1068.5066 | 1066.7402 | 44.1599 | 675.6937 | 719.8536 | 650 | 0.092689 | 0 | [5 empty] | 938.3066 | 650 | 0.1531 | 0.26953 | 0
|  |  | 8205 | 136.75 | 1068.5979 | 1066.8329 | 44.1239 | 675.2821 | 719.4061 | 650 | 0.092631 | 0 | [5 empty] | 938.5761 | 650 | 0.1531 | 0.26916 | 0
|  |  | 8210 | 136.8333 | 1068.6891 | 1066.9255 | 44.088 | 674.8711 | 718.9591 | 650 | 0.092573 | 0 | [5 empty] | 938.8453 | 650 | 0.1531 | 0.26879 | 0
|  |  | 8215 | 136.9167 | 1068.7802 | 1067.0181 | 44.0521 | 674.4605 | 718.5126 | 650 | 0.092516 | 0 | [5 empty] | 939.1141 | 650 | 0.1531 | 0.26842 | 0
|  |  | 8220 | 137 | 1068.8713 | 1067.1106 | 44.0163 | 674.0504 | 718.0667 | 650 | 0.092459 | 0 | [5 empty] | 939.3825 | 650 | 0.1531 | 0.26806 | 0
|  |  | 8225 | 137.0833 | 1068.9623 | 1067.2031 | 43.9805 | 673.6409 | 717.6214 | 650 | 0.092401 | 0 | [5 empty] | 939.6505 | 650 | 0.1531 | 0.26769 | 0
|  |  | 8230 | 137.1667 | 1069.0533 | 1067.2955 | 43.9448 | 673.2318 | 717.1766 | 650 | 0.092344 | 0 | [5 empty] | 939.9182 | 650 | 0.1531 | 0.26732 | 0
|  |  | 8235 | 137.25 | 1069.1442 | 1067.3878 | 43.9091 | 672.8233 | 716.7324 | 650 | 0.092287 | 0 | [5 empty] | 940.1856 | 650 | 0.1531 | 0.26696 | 0
|  |  | 8240 | 137.3333 | 1069.2351 | 1067.4801 | 43.8735 | 672.4152 | 716.2888 | 650 | 0.09223 | 0 | [5 empty] | 940.4525 | 650 | 0.1531 | 0.26659 | 0
|  |  | 8245 | 137.4167 | 1069.3259 | 1067.5724 | 43.838 | 672.0077 | 715.8456 | 650 | 0.092173 | 0 | [5 empty] | 940.7191 | 650 | 0.1531 | 0.26623 | 0
|  |  | 8250 | 137.5 | 1069.4166 | 1067.6645 | 43.8024 | 671.6006 | 715.4031 | 650 | 0.092116 | 0 | [5 empty] | 940.9853 | 650 | 0.1531 | 0.26586 | 0
|  |  | 8255 | 137.5833 | 1069.5073 | 1067.7566 | 43.767 | 671.1941 | 714.9611 | 650 | 0.092059 | 0 | [5 empty] | 941.2512 | 650 | 0.1531 | 0.2655 | 0
|  |  | 8260 | 137.6667 | 1069.598 | 1067.8487 | 43.7316 | 670.788 | 714.5196 | 650 | 0.092002 | 0 | [5 empty] | 941.5167 | 650 | 0.1531 | 0.26513 | 0
|  |  | 8265 | 137.75 | 1069.6886 | 1067.9407 | 43.6962 | 670.3825 | 714.0787 | 650 | 0.091945 | 0 | [5 empty] | 941.7818 | 650 | 0.1531 | 0.26477 | 0
|  |  | 8270 | 137.8333 | 1069.7791 | 1068.0326 | 43.6609 | 669.9774 | 713.6383 | 650 | 0.091888 | 0 | [5 empty] | 942.0466 | 650 | 0.1531 | 0.26441 | 0
|  |  | 8275 | 137.9167 | 1069.8696 | 1068.1245 | 43.6256 | 669.5728 | 713.1985 | 650 | 0.091832 | 0 | [5 empty] | 942.311 | 650 | 0.1531 | 0.26405 | 0
|  |  | 8280 | 138 | 1069.96 | 1068.2164 | 43.5904 | 669.1688 | 712.7592 | 650 | 0.091775 | 0 | [5 empty] | 942.5751 | 650 | 0.1531 | 0.26369 | 0
|  |  | 8285 | 138.0833 | 1070.0504 | 1068.3081 | 43.5553 | 668.7652 | 712.3205 | 650 | 0.091719 | 0 | [5 empty] | 942.8387 | 650 | 0.1531 | 0.26333 | 0
|  |  | 8290 | 138.1667 | 1070.1407 | 1068.3999 | 43.5202 | 668.3621 | 711.8823 | 650 | 0.091662 | 0 | [5 empty] | 943.1021 | 650 | 0.1531 | 0.26297 | 0
|  |  | 8295 | 138.25 | 1070.2309 | 1068.4915 | 43.4851 | 667.9595 | 711.4446 | 650 | 0.091606 | 0 | [5 empty] | 943.365 | 650 | 0.1531 | 0.26261 | 0
|  |  | 8300 | 138.3333 | 1070.3211 | 1068.5831 | 43.4501 | 667.5574 | 711.0075 | 650 | 0.09155 | 0 | [5 empty] | 943.6277 | 650 | 0.1531 | 0.26225 | 0
|  |  | 8305 | 138.4167 | 1070.4113 | 1068.6747 | 43.4152 | 667.1558 | 710.5709 | 650 | 0.091493 | 0 | [5 empty] | 943.8899 | 650 | 0.1531 | 0.2619 | 0
|  |  | 8310 | 138.5 | 1070.5014 | 1068.7662 | 43.3803 | 666.7546 | 710.1349 | 650 | 0.091437 | 0 | [5 empty] | 944.1518 | 650 | 0.1531 | 0.26154 | 0
|  |  | 8315 | 138.5833 | 1070.5914 | 1068.8576 | 43.3454 | 666.354 | 709.6994 | 650 | 0.091381 | 0 | [5 empty] | 944.4133 | 650 | 0.1531 | 0.26118 | 0
|  |  | 8320 | 138.6667 | 1070.6814 | 1068.949 | 43.3106 | 665.9538 | 709.2644 | 650 | 0.091325 | 0 | [5 empty] | 944.6745 | 650 | 0.1531 | 0.26083 | 0
|  |  | 8325 | 138.75 | 1070.7714 | 1069.0403 | 43.2758 | 665.5541 | 708.83 | 650 | 0.091269 | 0 | [5 empty] | 944.9353 | 650 | 0.1531 | 0.26047 | 0
|  |  | 8330 | 138.8333 | 1070.8612 | 1069.1316 | 43.2411 | 665.1549 | 708.3961 | 650 | 0.091213 | 0 | [5 empty] | 945.1958 | 650 | 0.1531 | 0.26012 | 0
|  |  | 8335 | 138.9167 | 1070.9511 | 1069.2228 | 43.2065 | 664.7562 | 707.9627 | 650 | 0.091158 | 0 | [5 empty] | 945.4559 | 650 | 0.1531 | 0.25976 | 0
|  |  | 8340 | 139 | 1071.0408 | 1069.314 | 43.1719 | 664.358 | 707.5299 | 650 | 0.091102 | 0 | [5 empty] | 945.7157 | 650 | 0.1531 | 0.25941 | 0
|  |  | 8345 | 139.0833 | 1071.1306 | 1069.4051 | 43.1373 | 663.9603 | 707.0976 | 650 | 0.091046 | 0 | [5 empty] | 945.9751 | 650 | 0.1531 | 0.25906 | 0
|  |  | 8350 | 139.1667 | 1071.2202 | 1069.4961 | 43.1028 | 663.563 | 706.6658 | 650 | 0.090991 | 0 | [5 empty] | 946.2342 | 650 | 0.1531 | 0.25871 | 0
|  |  | 8355 | 139.25 | 1071.3098 | 1069.5871 | 43.0683 | 663.1662 | 706.2346 | 650 | 0.090935 | 0 | [5 empty] | 946.4929 | 650 | 0.1531 | 0.25836 | 0
|  |  | 8360 | 139.3333 | 1071.3994 | 1069.678 | 43.0339 | 662.7699 | 705.8038 | 650 | 0.09088 | 0 | [5 empty] | 946.7512 | 650 | 0.1531 | 0.25801 | 0
|  |  | 8365 | 139.4167 | 1071.4889 | 1069.7689 | 42.9996 | 662.3741 | 705.3737 | 650 | 0.090824 | 0 | [5 empty] | 947.0092 | 650 | 0.1531 | 0.25766 | 0
|  |  | 8370 | 139.5 | 1071.5783 | 1069.8597 | 42.9653 | 661.9787 | 704.944 | 650 | 0.090769 | 0 | [5 empty] | 947.2669 | 650 | 0.1531 | 0.25731 | 0
|  |  | 8375 | 139.5833 | 1071.6677 | 1069.9505 | 42.931 | 661.5839 | 704.5149 | 650 | 0.090714 | 0 | [5 empty] | 947.5242 | 650 | 0.1531 | 0.25696 | 0
|  |  | 8380 | 139.6667 | 1071.7571 | 1070.0412 | 42.8968 | 661.1895 | 704.0863 | 650 | 0.090658 | 0 | [5 empty] | 947.7812 | 650 | 0.1531 | 0.25661 | 0
|  |  | 8385 | 139.75 | 1071.8464 | 1070.1319 | 42.8626 | 660.7956 | 703.6582 | 650 | 0.090603 | 0 | [5 empty] | 948.0378 | 650 | 0.1531 | 0.25626 | 0
|  |  | 8390 | 139.8333 | 1071.9356 | 1070.2225 | 42.8285 | 660.4021 | 703.2306 | 650 | 0.090548 | 0 | [5 empty] | 948.294 | 650 | 0.1531 | 0.25592 | 0
|  |  | 8395 | 139.9167 | 1072.0248 | 1070.313 | 42.7944 | 660.0091 | 702.8036 | 650 | 0.090493 | 0 | [5 empty] | 948.55 | 650 | 0.1531 | 0.25557 | 0
|  |  | 8400 | 140 | 1072.1139 | 1070.4035 | 42.7604 | 659.6166 | 702.377 | 650 | 0.090438 | 0 | [5 empty] | 948.8055 | 650 | 0.1531 | 0.25523 | 0
|  |  | 8405 | 140.0833 | 1072.203 | 1070.494 | 42.7264 | 659.2246 | 701.951 | 650 | 0.090384 | 0 | [5 empty] | 949.0608 | 650 | 0.1531 | 0.25488 | 0
|  |  | 8410 | 140.1667 | 1072.292 | 1070.5843 | 42.6925 | 658.833 | 701.5255 | 650 | 0.090329 | 0 | [5 empty] | 949.3156 | 650 | 0.1531 | 0.25454 | 0
|  |  | 8415 | 140.25 | 1072.381 | 1070.6747 | 42.6586 | 658.442 | 701.1006 | 650 | 0.090274 | 0 | [5 empty] | 949.5702 | 650 | 0.1531 | 0.25419 | 0
|  |  | 8420 | 140.3333 | 1072.4699 | 1070.7649 | 42.6248 | 658.0513 | 700.6761 | 650 | 0.090219 | 0 | [5 empty] | 949.8244 | 650 | 0.1531 | 0.25385 | 0
|  |  | 8425 | 140.4167 | 1072.5588 | 1070.8552 | 42.591 | 657.6612 | 700.2522 | 650 | 0.090165 | 0 | [5 empty] | 950.0782 | 650 | 0.1531 | 0.25351 | 0
|  |  | 8430 | 140.5 | 1072.6476 | 1070.9453 | 42.5573 | 657.2715 | 699.8288 | 650 | 0.09011 | 0 | [5 empty] | 950.3317 | 650 | 0.1531 | 0.25316 | 0
|  |  | 8435 | 140.5833 | 1072.7364 | 1071.0354 | 42.5236 | 656.8823 | 699.4059 | 650 | 0.090056 | 0 | [5 empty] | 950.5849 | 650 | 0.1531 | 0.25282 | 0
|  |  | 8440 | 140.6667 | 1072.8251 | 1071.1255 | 42.49 | 656.4935 | 698.9835 | 650 | 0.090001 | 0 | [5 empty] | 950.8377 | 650 | 0.1531 | 0.25248 | 0
|  |  | 8445 | 140.75 | 1072.9138 | 1071.2155 | 42.4564 | 656.1052 | 698.5616 | 650 | 0.089947 | 0 | [5 empty] | 951.0902 | 650 | 0.1531 | 0.25214 | 0
|  |  | 8450 | 140.8333 | 1073.0024 | 1071.3054 | 42.4228 | 655.7174 | 698.1402 | 650 | 0.089893 | 0 | [5 empty] | 951.3423 | 650 | 0.1531 | 0.2518 | 0
|  |  | 8455 | 140.9167 | 1073.0909 | 1071.3953 | 42.3893 | 655.33 | 697.7194 | 650 | 0.089839 | 0 | [5 empty] | 951.5941 | 650 | 0.1531 | 0.25146 | 0
|  |  | 8460 | 141 | 1073.1794 | 1071.4852 | 42.3559 | 654.9431 | 697.299 | 650 | 0.089785 | 0 | [5 empty] | 951.8456 | 650 | 0.1531 | 0.25113 | 0
|  |  | 8465 | 141.0833 | 1073.2679 | 1071.575 | 42.3225 | 654.5567 | 696.8792 | 650 | 0.08973 | 0 | [5 empty] | 952.0967 | 650 | 0.1531 | 0.25079 | 0
|  |  | 8470 | 141.1667 | 1073.3563 | 1071.6647 | 42.2891 | 654.1707 | 696.4598 | 650 | 0.089676 | 0 | [5 empty] | 952.3475 | 650 | 0.1531 | 0.25045 | 0
|  |  | 8475 | 141.25 | 1073.4446 | 1071.7544 | 42.2558 | 653.7852 | 696.041 | 650 | 0.089623 | 0 | [5 empty] | 952.598 | 650 | 0.1531 | 0.25011 | 0
|  |  | 8480 | 141.3333 | 1073.5329 | 1071.844 | 42.2225 | 653.4001 | 695.6227 | 650 | 0.089569 | 0 | [5 empty] | 952.8481 | 650 | 0.1531 | 0.24978 | 0
|  |  | 8485 | 141.4167 | 1073.6211 | 1071.9336 | 42.1893 | 653.0155 | 695.2049 | 650 | 0.089515 | 0 | [5 empty] | 953.0979 | 650 | 0.1531 | 0.24944 | 0
|  |  | 8490 | 141.5 | 1073.7093 | 1072.0231 | 42.1562 | 652.6314 | 694.7875 | 650 | 0.089461 | 0 | [5 empty] | 953.3473 | 650 | 0.1531 | 0.24911 | 0
|  |  | 8495 | 141.5833 | 1073.7975 | 1072.1125 | 42.123 | 652.2477 | 694.3707 | 650 | 0.089407 | 0 | [5 empty] | 953.5964 | 650 | 0.1531 | 0.24877 | 0
|  |  | 8500 | 141.6667 | 1073.8855 | 1072.2019 | 42.09 | 651.8645 | 693.9544 | 650 | 0.089354 | 0 | [5 empty] | 953.8452 | 650 | 0.1531 | 0.24844 | 0
|  |  | 8505 | 141.75 | 1073.9736 | 1072.2913 | 42.0569 | 651.4817 | 693.5386 | 650 | 0.0893 | 0 | [5 empty] | 954.0936 | 650 | 0.1531 | 0.24811 | 0
|  |  | 8510 | 141.8333 | 1074.0616 | 1072.3806 | 42.0239 | 651.0993 | 693.1233 | 650 | 0.089247 | 0 | [5 empty] | 954.3417 | 650 | 0.1531 | 0.24778 | 0
|  |  | 8515 | 141.9167 | 1074.1495 | 1072.4698 | 41.991 | 650.7175 | 692.7085 | 650 | 0.089193 | 0 | [5 empty] | 954.5895 | 650 | 0.1531 | 0.24744 | 0
|  |  | 8520 | 142 | 1074.2374 | 1072.559 | 41.9581 | 650.3361 | 692.2942 | 650 | 0.08914 | 0 | [5 empty] | 954.837 | 650 | 0.1531 | 0.24711 | 0
|  |  | 8525 | 142.0833 | 1074.3252 | 1072.6482 | 41.9253 | 649.9551 | 691.8804 | 650 | 0.089087 | 0 | [5 empty] | 955.0841 | 650 | 0.1531 | 0.24678 | 0
|  |  | 8530 | 142.1667 | 1074.413 | 1072.7373 | 41.8925 | 649.5746 | 691.467 | 650 | 0.089034 | 0 | [5 empty] | 955.3308 | 650 | 0.1531 | 0.24645 | 0
|  |  | 8535 | 142.25 | 1074.5007 | 1072.8263 | 41.8597 | 649.1945 | 691.0542 | 650 | 0.08898 | 0 | [5 empty] | 955.5773 | 650 | 0.1531 | 0.24612 | 0
|  |  | 8540 | 142.3333 | 1074.5884 | 1072.9153 | 41.827 | 648.8149 | 690.6419 | 650 | 0.088927 | 0 | [5 empty] | 955.8234 | 650 | 0.1531 | 0.24579 | 0
|  |  | 8545 | 142.4167 | 1074.676 | 1073.0042 | 41.7943 | 648.4357 | 690.2301 | 650 | 0.088874 | 0 | [5 empty] | 956.0692 | 650 | 0.1531 | 0.24546 | 0
|  |  | 8550 | 142.5 | 1074.7635 | 1073.0931 | 41.7617 | 648.057 | 689.8187 | 650 | 0.088821 | 0 | [5 empty] | 956.3147 | 650 | 0.1531 | 0.24514 | 0
|  |  | 8555 | 142.5833 | 1074.8511 | 1073.1819 | 41.7292 | 647.6787 | 689.4079 | 650 | 0.088768 | 0 | [5 empty] | 956.5598 | 650 | 0.1531 | 0.24481 | 0
|  |  | 8560 | 142.6667 | 1074.9385 | 1073.2707 | 41.6966 | 647.3009 | 688.9975 | 650 | 0.088716 | 0 | [5 empty] | 956.8046 | 650 | 0.1531 | 0.24448 | 0
|  |  | 8565 | 142.75 | 1075.0259 | 1073.3594 | 41.6642 | 646.9235 | 688.5876 | 650 | 0.088663 | 0 | [5 empty] | 957.0491 | 650 | 0.1531 | 0.24416 | 0
|  |  | 8570 | 142.8333 | 1075.1133 | 1073.448 | 41.6317 | 646.5465 | 688.1783 | 650 | 0.08861 | 0 | [5 empty] | 957.2933 | 650 | 0.1531 | 0.24383 | 0
|  |  | 8575 | 142.9167 | 1075.2006 | 1073.5367 | 41.5993 | 646.17 | 687.7694 | 650 | 0.088557 | 0 | [5 empty] | 957.5371 | 650 | 0.1531 | 0.24351 | 0
|  |  | 8580 | 143 | 1075.2879 | 1073.6252 | 41.567 | 645.794 | 687.361 | 650 | 0.088505 | 0 | [5 empty] | 957.7806 | 650 | 0.1531 | 0.24318 | 0
|  |  | 8585 | 143.0833 | 1075.3751 | 1073.7137 | 41.5347 | 645.4184 | 686.953 | 650 | 0.088452 | 0 | [5 empty] | 958.0238 | 650 | 0.1531 | 0.24286 | 0
|  |  | 8590 | 143.1667 | 1075.4623 | 1073.8022 | 41.5024 | 645.0432 | 686.5456 | 650 | 0.0884 | 0 | [5 empty] | 958.2666 | 650 | 0.1531 | 0.24254 | 0
|  |  | 8595 | 143.25 | 1075.5494 | 1073.8906 | 41.4702 | 644.6685 | 686.1387 | 650 | 0.088347 | 0 | [5 empty] | 958.5092 | 650 | 0.1531 | 0.24221 | 0
|  |  | 8600 | 143.3333 | 1075.6364 | 1073.9789 | 41.438 | 644.2942 | 685.7322 | 650 | 0.088295 | 0 | [5 empty] | 958.7514 | 650 | 0.1531 | 0.24189 | 0
|  |  | 8605 | 143.4167 | 1075.7235 | 1074.0672 | 41.4059 | 643.9203 | 685.3262 | 650 | 0.088243 | 0 | [5 empty] | 958.9933 | 650 | 0.1531 | 0.24157 | 0
|  |  | 8610 | 143.5 | 1075.8104 | 1074.1555 | 41.3738 | 643.5469 | 684.9207 | 650 | 0.088191 | 0 | [5 empty] | 959.2348 | 650 | 0.1531 | 0.24125 | 0
|  |  | 8615 | 143.5833 | 1075.8973 | 1074.2436 | 41.3418 | 643.1739 | 684.5157 | 650 | 0.088139 | 0 | [5 empty] | 959.4761 | 650 | 0.1531 | 0.24093 | 0
|  |  | 8620 | 143.6667 | 1075.9842 | 1074.3318 | 41.3098 | 642.8014 | 684.1112 | 650 | 0.088086 | 0 | [5 empty] | 959.717 | 650 | 0.1531 | 0.24061 | 0
|  |  | 8625 | 143.75 | 1076.071 | 1074.4199 | 41.2779 | 642.4293 | 683.7071 | 650 | 0.088034 | 0 | [5 empty] | 959.9576 | 650 | 0.1531 | 0.24029 | 0
|  |  | 8630 | 143.8333 | 1076.1577 | 1074.5079 | 41.246 | 642.0576 | 683.3035 | 650 | 0.087982 | 0 | [5 empty] | 960.1979 | 650 | 0.1531 | 0.23997 | 0
|  |  | 8635 | 143.9167 | 1076.2445 | 1074.5959 | 41.2141 | 641.6863 | 682.9004 | 650 | 0.087931 | 0 | [5 empty] | 960.4379 | 650 | 0.1531 | 0.23965 | 0
|  |  | 8640 | 144 | 1076.3311 | 1074.6838 | 41.1823 | 641.3155 | 682.4978 | 650 | 0.087879 | 0 | [5 empty] | 960.6775 | 650 | 0.1531 | 0.23933 | 0
|  |  | 8645 | 144.0833 | 1076.4177 | 1074.7717 | 41.1505 | 640.9452 | 682.0957 | 650 | 0.087827 | 0 | [5 empty] | 960.9169 | 650 | 0.1531 | 0.23902 | 0
|  |  | 8650 | 144.1667 | 1076.5043 | 1074.8595 | 41.1188 | 640.5752 | 681.694 | 650 | 0.087775 | 0 | [5 empty] | 961.1559 | 650 | 0.1531 | 0.2387 | 0
|  |  | 8655 | 144.25 | 1076.5908 | 1074.9473 | 41.0871 | 640.2057 | 681.2928 | 650 | 0.087724 | 0 | [5 empty] | 961.3946 | 650 | 0.1531 | 0.23838 | 0
|  |  | 8660 | 144.3333 | 1076.6772 | 1075.035 | 41.0555 | 639.8366 | 680.8921 | 650 | 0.087672 | 0 | [5 empty] | 961.633 | 650 | 0.1531 | 0.23807 | 0
|  |  | 8665 | 144.4167 | 1076.7637 | 1075.1227 | 41.0239 | 639.468 | 680.4919 | 650 | 0.08762 | 0 | [5 empty] | 961.871 | 650 | 0.1531 | 0.23775 | 0
|  |  | 8670 | 144.5 | 1076.85 | 1075.2103 | 40.9923 | 639.0998 | 680.0921 | 650 | 0.087569 | 0 | [5 empty] | 962.1088 | 650 | 0.1531 | 0.23744 | 0
|  |  | 8675 | 144.5833 | 1076.9363 | 1075.2979 | 40.9608 | 638.732 | 679.6928 | 650 | 0.087518 | 0 | [5 empty] | 962.3462 | 650 | 0.1531 | 0.23713 | 0
|  |  | 8680 | 144.6667 | 1077.0226 | 1075.3854 | 40.9293 | 638.3646 | 679.2939 | 650 | 0.087466 | 0 | [5 empty] | 962.5834 | 650 | 0.1531 | 0.23681 | 0
|  |  | 8685 | 144.75 | 1077.1088 | 1075.4729 | 40.8979 | 637.9977 | 678.8956 | 650 | 0.087415 | 0 | [5 empty] | 962.8202 | 650 | 0.1531 | 0.2365 | 0
|  |  | 8690 | 144.8333 | 1077.1949 | 1075.5603 | 40.8665 | 637.6311 | 678.4977 | 650 | 0.087364 | 0 | [5 empty] | 963.0567 | 650 | 0.1531 | 0.23619 | 0
|  |  | 8695 | 144.9167 | 1077.2811 | 1075.6476 | 40.8352 | 637.2651 | 678.1003 | 650 | 0.087312 | 0 | [5 empty] | 963.2929 | 650 | 0.1531 | 0.23588 | 0
|  |  | 8700 | 145 | 1077.3671 | 1075.735 | 40.8039 | 636.8994 | 677.7033 | 650 | 0.087261 | 0 | [5 empty] | 963.5287 | 650 | 0.1531 | 0.23557 | 0
|  |  | 8705 | 145.0833 | 1077.4531 | 1075.8222 | 40.7726 | 636.5342 | 677.3068 | 650 | 0.08721 | 0 | [5 empty] | 963.7643 | 650 | 0.1531 | 0.23526 | 0
|  |  | 8710 | 145.1667 | 1077.5391 | 1075.9094 | 40.7414 | 636.1693 | 676.9108 | 650 | 0.087159 | 0 | [5 empty] | 963.9996 | 650 | 0.1531 | 0.23495 | 0
|  |  | 8715 | 145.25 | 1077.625 | 1075.9966 | 40.7103 | 635.8049 | 676.5152 | 650 | 0.087108 | 0 | [5 empty] | 964.2345 | 650 | 0.1531 | 0.23464 | 0
|  |  | 8720 | 145.3333 | 1077.7109 | 1076.0837 | 40.6791 | 635.441 | 676.1201 | 650 | 0.087058 | 0 | [5 empty] | 964.4691 | 650 | 0.1531 | 0.23433 | 0
|  |  | 8725 | 145.4167 | 1077.7967 | 1076.1708 | 40.6481 | 635.0774 | 675.7255 | 650 | 0.087007 | 0 | [5 empty] | 964.7035 | 650 | 0.1531 | 0.23402 | 0
|  |  | 8730 | 145.5 | 1077.8824 | 1076.2578 | 40.617 | 634.7143 | 675.3313 | 650 | 0.086956 | 0 | [5 empty] | 964.9375 | 650 | 0.1531 | 0.23371 | 0
|  |  | 8735 | 145.5833 | 1077.9682 | 1076.3447 | 40.586 | 634.3516 | 674.9376 | 650 | 0.086905 | 0 | [5 empty] | 965.1712 | 650 | 0.1531 | 0.2334 | 0
|  |  | 8740 | 145.6667 | 1078.0538 | 1076.4316 | 40.5551 | 633.9893 | 674.5443 | 650 | 0.086855 | 0 | [5 empty] | 965.4046 | 650 | 0.1531 | 0.2331 | 0
|  |  | 8745 | 145.75 | 1078.1394 | 1076.5185 | 40.5242 | 633.6274 | 674.1515 | 650 | 0.086804 | 0 | [5 empty] | 965.6377 | 650 | 0.1531 | 0.23279 | 0
|  |  | 8750 | 145.8333 | 1078.225 | 1076.6053 | 40.4933 | 633.2659 | 673.7592 | 650 | 0.086754 | 0 | [5 empty] | 965.8705 | 650 | 0.1531 | 0.23249 | 0
|  |  | 8755 | 145.9167 | 1078.3105 | 1076.692 | 40.4625 | 632.9049 | 673.3673 | 650 | 0.086703 | 0 | [5 empty] | 966.103 | 650 | 0.1531 | 0.23218 | 0
|  |  | 8760 | 146 | 1078.396 | 1076.7787 | 40.4317 | 632.5442 | 672.9759 | 650 | 0.086653 | 0 | [5 empty] | 966.3352 | 650 | 0.1531 | 0.23188 | 0
|  |  | 8765 | 146.0833 | 1078.4814 | 1076.8654 | 40.4009 | 632.184 | 672.5849 | 650 | 0.086602 | 0 | [5 empty] | 966.567 | 650 | 0.1531 | 0.23157 | 0
|  |  | 8770 | 146.1667 | 1078.5668 | 1076.952 | 40.3702 | 631.8242 | 672.1944 | 650 | 0.086552 | 0 | [5 empty] | 966.7986 | 650 | 0.1531 | 0.23127 | 0
|  |  | 8775 | 146.25 | 1078.6521 | 1077.0385 | 40.3396 | 631.4648 | 671.8044 | 650 | 0.086502 | 0 | [5 empty] | 967.0299 | 650 | 0.1531 | 0.23097 | 0
|  |  | 8780 | 146.3333 | 1078.7374 | 1077.125 | 40.3089 | 631.1059 | 671.4148 | 650 | 0.086452 | 0 | [5 empty] | 967.2608 | 650 | 0.1531 | 0.23066 | 0
|  |  | 8785 | 146.4167 | 1078.8226 | 1077.2115 | 40.2783 | 630.7473 | 671.0256 | 650 | 0.086402 | 0 | [5 empty] | 967.4915 | 650 | 0.1531 | 0.23036 | 0
|  |  | 8790 | 146.5 | 1078.9078 | 1077.2979 | 40.2478 | 630.3891 | 670.637 | 650 | 0.086351 | 0 | [5 empty] | 967.7219 | 650 | 0.1531 | 0.23006 | 0
|  |  | 8795 | 146.5833 | 1078.9929 | 1077.3843 | 40.2173 | 630.0314 | 670.2487 | 650 | 0.086302 | 0 | [5 empty] | 967.9519 | 650 | 0.1531 | 0.22976 | 0
|  |  | 8800 | 146.6667 | 1079.078 | 1077.4706 | 40.1869 | 629.6741 | 669.8609 | 650 | 0.086252 | 0 | [5 empty] | 968.1817 | 650 | 0.1531 | 0.22946 | 0
|  |  | 8805 | 146.75 | 1079.1631 | 1077.5568 | 40.1564 | 629.3171 | 669.4736 | 650 | 0.086202 | 0 | [5 empty] | 968.4111 | 650 | 0.1531 | 0.22916 | 0
|  |  | 8810 | 146.8333 | 1079.2481 | 1077.643 | 40.1261 | 628.9606 | 669.0867 | 650 | 0.086152 | 0 | [5 empty] | 968.6403 | 650 | 0.1531 | 0.22886 | 0
|  |  | 8815 | 146.9167 | 1079.333 | 1077.7292 | 40.0957 | 628.6045 | 668.7003 | 650 | 0.086102 | 0 | [5 empty] | 968.8692 | 650 | 0.1531 | 0.22856 | 0
|  |  | 8820 | 147 | 1079.4179 | 1077.8153 | 40.0654 | 628.2488 | 668.3143 | 650 | 0.086052 | 0 | [5 empty] | 969.0977 | 650 | 0.1531 | 0.22826 | 0
|  |  | 8825 | 147.0833 | 1079.5027 | 1077.9013 | 40.0352 | 627.8935 | 667.9287 | 650 | 0.086003 | 0 | [5 empty] | 969.326 | 650 | 0.1531 | 0.22796 | 0
|  |  | 8830 | 147.1667 | 1079.5875 | 1077.9873 | 40.005 | 627.5386 | 667.5436 | 650 | 0.085953 | 0 | [5 empty] | 969.554 | 650 | 0.1531 | 0.22767 | 0
|  |  | 8835 | 147.25 | 1079.6723 | 1078.0733 | 39.9748 | 627.1842 | 667.159 | 650 | 0.085904 | 0 | [5 empty] | 969.7816 | 650 | 0.1531 | 0.22737 | 0
|  |  | 8840 | 147.3333 | 1079.757 | 1078.1592 | 39.9447 | 626.8301 | 666.7748 | 650 | 0.085854 | 0 | [5 empty] | 970.009 | 650 | 0.1531 | 0.22707 | 0
|  |  | 8845 | 147.4167 | 1079.8416 | 1078.245 | 39.9146 | 626.4764 | 666.391 | 650 | 0.085805 | 0 | [5 empty] | 970.2361 | 650 | 0.1531 | 0.22678 | 0
|  |  | 8850 | 147.5 | 1079.9262 | 1078.3308 | 39.8845 | 626.1231 | 666.0077 | 650 | 0.085755 | 0 | [5 empty] | 970.4628 | 650 | 0.1531 | 0.22648 | 0
|  |  | 8855 | 147.5833 | 1080.0108 | 1078.4166 | 39.8545 | 625.7703 | 665.6248 | 650 | 0.085706 | 0 | [5 empty] | 970.6893 | 650 | 0.1531 | 0.22619 | 0
|  |  | 8860 | 147.6667 | 1080.0953 | 1078.5023 | 39.8246 | 625.4178 | 665.2424 | 650 | 0.085657 | 0 | [5 empty] | 970.9155 | 650 | 0.1531 | 0.2259 | 0
|  |  | 8865 | 147.75 | 1080.1797 | 1078.588 | 39.7946 | 625.0657 | 664.8604 | 650 | 0.085608 | 0 | [5 empty] | 971.1414 | 650 | 0.1531 | 0.2256 | 0
|  |  | 8870 | 147.8333 | 1080.2641 | 1078.6736 | 39.7647 | 624.7141 | 664.4788 | 650 | 0.085559 | 0 | [5 empty] | 971.367 | 650 | 0.1531 | 0.22531 | 0
|  |  | 8875 | 147.9167 | 1080.3485 | 1078.7591 | 39.7349 | 624.3628 | 664.0977 | 650 | 0.085509 | 0 | [5 empty] | 971.5923 | 650 | 0.1531 | 0.22502 | 0
|  |  | 8880 | 148 | 1080.4328 | 1078.8446 | 39.7051 | 624.0119 | 663.717 | 650 | 0.08546 | 0 | [5 empty] | 971.8173 | 650 | 0.1531 | 0.22472 | 0
|  |  | 8885 | 148.0833 | 1080.5171 | 1078.9301 | 39.6753 | 623.6614 | 663.3368 | 650 | 0.085412 | 0 | [5 empty] | 972.0421 | 650 | 0.1531 | 0.22443 | 0
|  |  | 8890 | 148.1667 | 1080.6013 | 1079.0155 | 39.6456 | 623.3114 | 662.957 | 650 | 0.085363 | 0 | [5 empty] | 972.2665 | 650 | 0.1531 | 0.22414 | 0
|  |  | 8895 | 148.25 | 1080.6855 | 1079.1009 | 39.6159 | 622.9617 | 662.5776 | 650 | 0.085314 | 0 | [5 empty] | 972.4906 | 650 | 0.1531 | 0.22385 | 0
|  |  | 8900 | 148.3333 | 1080.7696 | 1079.1862 | 39.5863 | 622.6124 | 662.1987 | 650 | 0.085265 | 0 | [5 empty] | 972.7145 | 650 | 0.1531 | 0.22356 | 0
|  |  | 8905 | 148.4167 | 1080.8537 | 1079.2714 | 39.5566 | 622.2635 | 661.8202 | 650 | 0.085216 | 0 | [5 empty] | 972.9381 | 650 | 0.1531 | 0.22327 | 0
|  |  | 8910 | 148.5 | 1080.9377 | 1079.3567 | 39.5271 | 621.915 | 661.4421 | 650 | 0.085168 | 0 | [5 empty] | 973.1613 | 650 | 0.1531 | 0.22298 | 0
|  |  | 8915 | 148.5833 | 1081.0217 | 1079.4418 | 39.4975 | 621.5669 | 661.0645 | 650 | 0.085119 | 0 | [5 empty] | 973.3843 | 650 | 0.1531 | 0.22269 | 0
|  |  | 8920 | 148.6667 | 1081.1057 | 1079.5269 | 39.4681 | 621.2192 | 660.6873 | 650 | 0.08507 | 0 | [5 empty] | 973.607 | 650 | 0.1531 | 0.22241 | 0
|  |  | 8925 | 148.75 | 1081.1896 | 1079.612 | 39.4386 | 620.8719 | 660.3105 | 650 | 0.085022 | 0 | [5 empty] | 973.8294 | 650 | 0.1531 | 0.22212 | 0
|  |  | 8930 | 148.8333 | 1081.2734 | 1079.697 | 39.4092 | 620.525 | 659.9342 | 650 | 0.084973 | 0 | [5 empty] | 974.0515 | 650 | 0.1531 | 0.22183 | 0
|  |  | 8935 | 148.9167 | 1081.3572 | 1079.782 | 39.3798 | 620.1785 | 659.5583 | 650 | 0.084925 | 0 | [5 empty] | 974.2734 | 650 | 0.1531 | 0.22154 | 0
|  |  | 8940 | 149 | 1081.441 | 1079.8669 | 39.3505 | 619.8323 | 659.1828 | 650 | 0.084877 | 0 | [5 empty] | 974.4949 | 650 | 0.1531 | 0.22126 | 0
|  |  | 8945 | 149.0833 | 1081.5247 | 1079.9518 | 39.3212 | 619.4866 | 658.8077 | 650 | 0.084828 | 0 | [5 empty] | 974.7162 | 650 | 0.1531 | 0.22097 | 0
|  |  | 8950 | 149.1667 | 1081.6083 | 1080.0366 | 39.2919 | 619.1412 | 658.4331 | 650 | 0.08478 | 0 | [5 empty] | 974.9371 | 650 | 0.1531 | 0.22069 | 0
|  |  | 8955 | 149.25 | 1081.6919 | 1080.1214 | 39.2627 | 618.7962 | 658.0589 | 650 | 0.084732 | 0 | [5 empty] | 975.1578 | 650 | 0.1531 | 0.2204 | 0
|  |  | 8960 | 149.3333 | 1081.7755 | 1080.2062 | 39.2335 | 618.4516 | 657.6852 | 650 | 0.084684 | 0 | [5 empty] | 975.3782 | 650 | 0.1531 | 0.22012 | 0
|  |  | 8965 | 149.4167 | 1081.859 | 1080.2908 | 39.2044 | 618.1074 | 657.3118 | 650 | 0.084636 | 0 | [5 empty] | 975.5983 | 650 | 0.1531 | 0.21984 | 0
|  |  | 8970 | 149.5 | 1081.9425 | 1080.3755 | 39.1753 | 617.7636 | 656.9389 | 650 | 0.084588 | 0 | [5 empty] | 975.8182 | 650 | 0.1531 | 0.21955 | 0
|  |  | 8975 | 149.5833 | 1082.0259 | 1080.4601 | 39.1462 | 617.4202 | 656.5664 | 650 | 0.08454 | 0 | [5 empty] | 976.0377 | 650 | 0.1531 | 0.21927 | 0
|  |  | 8980 | 149.6667 | 1082.1093 | 1080.5446 | 39.1172 | 617.0772 | 656.1944 | 650 | 0.084492 | 0 | [5 empty] | 976.257 | 650 | 0.1531 | 0.21899 | 0
|  |  | 8985 | 149.75 | 1082.1926 | 1080.6291 | 39.0882 | 616.7345 | 655.8227 | 650 | 0.084444 | 0 | [5 empty] | 976.476 | 650 | 0.1531 | 0.21871 | 0
|  |  | 8990 | 149.8333 | 1082.2759 | 1080.7135 | 39.0593 | 616.3923 | 655.4515 | 650 | 0.084396 | 0 | [5 empty] | 976.6947 | 650 | 0.1531 | 0.21843 | 0
|  |  | 8995 | 149.9167 | 1082.3591 | 1080.7979 | 39.0303 | 616.0504 | 655.0807 | 650 | 0.084348 | 0 | [5 empty] | 976.9131 | 650 | 0.1531 | 0.21815 | 0
|  |  | 9000 | 150 | 1082.4423 | 1080.8823 | 39.0015 | 615.7089 | 654.7103 | 650 | 0.084301 | 0 | [5 empty] | 977.1313 | 650 | 0.1531 | 0.21787 | 0
|  |  | 9005 | 150.0833 | 1082.5255 | 1080.9666 | 38.9726 | 615.3677 | 654.3404 | 650 | 0.084253 | 0 | [5 empty] | 977.3491 | 650 | 0.1531 | 0.21759 | 0
|  |  | 9010 | 150.1667 | 1082.6086 | 1081.0508 | 38.9438 | 615.027 | 653.9708 | 650 | 0.084206 | 0 | [5 empty] | 977.5667 | 650 | 0.1531 | 0.21731 | 0
|  |  | 9015 | 150.25 | 1082.6916 | 1081.135 | 38.9151 | 614.6866 | 653.6017 | 650 | 0.084158 | 0 | [5 empty] | 977.784 | 650 | 0.1531 | 0.21703 | 0
|  |  | 9020 | 150.3333 | 1082.7747 | 1081.2192 | 38.8864 | 614.3467 | 653.233 | 650 | 0.084111 | 0 | [5 empty] | 978.0011 | 650 | 0.1531 | 0.21675 | 0
|  |  | 9025 | 150.4167 | 1082.8576 | 1081.3033 | 38.8577 | 614.0071 | 652.8647 | 650 | 0.084063 | 0 | [5 empty] | 978.2178 | 650 | 0.1531 | 0.21647 | 0
|  |  | 9030 | 150.5 | 1082.9405 | 1081.3874 | 38.829 | 613.6678 | 652.4969 | 650 | 0.084016 | 0 | [5 empty] | 978.4343 | 650 | 0.1531 | 0.21619 | 0
|  |  | 9035 | 150.5833 | 1083.0234 | 1081.4714 | 38.8004 | 613.329 | 652.1294 | 650 | 0.083968 | 0 | [5 empty] | 978.6505 | 650 | 0.1531 | 0.21592 | 0
|  |  | 9040 | 150.6667 | 1083.1062 | 1081.5554 | 38.7719 | 612.9905 | 651.7624 | 650 | 0.083921 | 0 | [5 empty] | 978.8664 | 650 | 0.1531 | 0.21564 | 0
|  |  | 9045 | 150.75 | 1083.189 | 1081.6393 | 38.7433 | 612.6524 | 651.3958 | 650 | 0.083874 | 0 | [5 empty] | 979.082 | 650 | 0.1531 | 0.21537 | 0
|  |  | 9050 | 150.8333 | 1083.2717 | 1081.7231 | 38.7148 | 612.3147 | 651.0296 | 650 | 0.083827 | 0 | [5 empty] | 979.2974 | 650 | 0.1531 | 0.21509 | 0
|  |  | 9055 | 150.9167 | 1083.3544 | 1081.807 | 38.6864 | 611.9774 | 650.6638 | 650 | 0.08378 | 0 | [5 empty] | 979.5125 | 650 | 0.1531 | 0.21482 | 0
|  |  | 9060 | 151 | 1083.4371 | 1081.8908 | 38.658 | 611.6404 | 650.2984 | 650 | 0.083733 | 0 | [5 empty] | 979.7273 | 650 | 0.1531 | 0.21454 | 0
|  |  | 9065 | 151.0833 | 1083.5197 | 1081.9745 | 38.6296 | 611.3038 | 649.9334 | 650 | 0.083686 | 0 | [5 empty] | 979.9418 | 650 | 0.1531 | 0.21427 | 0
|  |  | 9070 | 151.1667 | 1083.6022 | 1082.0582 | 38.6012 | 610.9676 | 649.5689 | 650 | 0.083639 | 0 | [5 empty] | 980.1561 | 650 | 0.1531 | 0.21399 | 0
|  |  | 9075 | 151.25 | 1083.6847 | 1082.1418 | 38.5729 | 610.6318 | 649.2047 | 650 | 0.083592 | 0 | [5 empty] | 980.3701 | 650 | 0.1531 | 0.21372 | 0
|  |  | 9080 | 151.3333 | 1083.7672 | 1082.2254 | 38.5446 | 610.2963 | 648.841 | 650 | 0.083545 | 0 | [5 empty] | 980.5838 | 650 | 0.1531 | 0.21345 | 0
|  |  | 9085 | 151.4167 | 1083.8496 | 1082.3089 | 38.5164 | 609.9612 | 648.4776 | 650 | 0.083498 | 0 | [5 empty] | 980.7973 | 650 | 0.1531 | 0.21318 | 0
|  |  | 9090 | 151.5 | 1083.932 | 1082.3924 | 38.4882 | 609.6265 | 648.1147 | 650 | 0.083452 | 0 | [5 empty] | 981.0104 | 650 | 0.1531 | 0.21291 | 0
|  |  | 9095 | 151.5833 | 1084.0143 | 1082.4759 | 38.46 | 609.2921 | 647.7522 | 650 | 0.083405 | 0 | [5 empty] | 981.2234 | 650 | 0.1531 | 0.21263 | 0
|  |  | 9100 | 151.6667 | 1084.0966 | 1082.5593 | 38.4319 | 608.9582 | 647.3901 | 650 | 0.083358 | 0 | [5 empty] | 981.436 | 650 | 0.1531 | 0.21236 | 0
|  |  | 9105 | 151.75 | 1084.1788 | 1082.6427 | 38.4038 | 608.6245 | 647.0284 | 650 | 0.083312 | 0 | [5 empty] | 981.6483 | 650 | 0.1531 | 0.21209 | 0
|  |  | 9110 | 151.8333 | 1084.261 | 1082.726 | 38.3758 | 608.2913 | 646.6671 | 650 | 0.083265 | 0 | [5 empty] | 981.8604 | 650 | 0.1531 | 0.21182 | 0
|  |  | 9115 | 151.9167 | 1084.3431 | 1082.8092 | 38.3478 | 607.9584 | 646.3062 | 650 | 0.083219 | 0 | [5 empty] | 982.0723 | 650 | 0.1531 | 0.21155 | 0
|  |  | 9120 | 152 | 1084.4252 | 1082.8925 | 38.3198 | 607.6259 | 645.9457 | 650 | 0.083172 | 0 | [5 empty] | 982.2838 | 650 | 0.1531 | 0.21129 | 0
|  |  | 9125 | 152.0833 | 1084.5073 | 1082.9756 | 38.2918 | 607.2938 | 645.5856 | 650 | 0.083126 | 0 | [5 empty] | 982.4951 | 650 | 0.1531 | 0.21102 | 0
|  |  | 9130 | 152.1667 | 1084.5893 | 1083.0588 | 38.2639 | 606.962 | 645.2259 | 650 | 0.08308 | 0 | [5 empty] | 982.7061 | 650 | 0.1531 | 0.21075 | 0
|  |  | 9135 | 152.25 | 1084.6713 | 1083.1418 | 38.2361 | 606.6306 | 644.8667 | 650 | 0.083033 | 0 | [5 empty] | 982.9169 | 650 | 0.1531 | 0.21048 | 0
|  |  | 9140 | 152.3333 | 1084.7532 | 1083.2249 | 38.2082 | 606.2995 | 644.5078 | 650 | 0.082987 | 0 | [5 empty] | 983.1274 | 650 | 0.1531 | 0.21022 | 0
|  |  | 9145 | 152.4167 | 1084.8351 | 1083.3079 | 38.1804 | 605.9689 | 644.1493 | 650 | 0.082941 | 0 | [5 empty] | 983.3376 | 650 | 0.1531 | 0.20995 | 0
|  |  | 9150 | 152.5 | 1084.9169 | 1083.3908 | 38.1527 | 605.6385 | 643.7912 | 650 | 0.082895 | 0 | [5 empty] | 983.5475 | 650 | 0.1531 | 0.20968 | 0
|  |  | 9155 | 152.5833 | 1084.9987 | 1083.4737 | 38.125 | 605.3086 | 643.4335 | 650 | 0.082849 | 0 | [5 empty] | 983.7572 | 650 | 0.1531 | 0.20942 | 0
|  |  | 9160 | 152.6667 | 1085.0804 | 1083.5565 | 38.0973 | 604.979 | 643.0763 | 650 | 0.082803 | 0 | [5 empty] | 983.9666 | 650 | 0.1531 | 0.20915 | 0
|  |  | 9165 | 152.75 | 1085.1621 | 1083.6393 | 38.0696 | 604.6498 | 642.7194 | 650 | 0.082757 | 0 | [5 empty] | 984.1758 | 650 | 0.1531 | 0.20889 | 0
|  |  | 9170 | 152.8333 | 1085.2438 | 1083.7221 | 38.042 | 604.3209 | 642.3629 | 650 | 0.082711 | 0 | [5 empty] | 984.3847 | 650 | 0.1531 | 0.20862 | 0
|  |  | 9175 | 152.9167 | 1085.3254 | 1083.8048 | 38.0144 | 603.9924 | 642.0068 | 650 | 0.082665 | 0 | [5 empty] | 984.5933 | 650 | 0.1531 | 0.20836 | 0
|  |  | 9180 | 153 | 1085.407 | 1083.8875 | 37.9869 | 603.6642 | 641.6511 | 650 | 0.082619 | 0 | [5 empty] | 984.8017 | 650 | 0.1531 | 0.2081 | 0
|  |  | 9185 | 153.0833 | 1085.4885 | 1083.9701 | 37.9594 | 603.3365 | 641.2958 | 650 | 0.082574 | 0 | [5 empty] | 985.0097 | 650 | 0.1531 | 0.20783 | 0
|  |  | 9190 | 153.1667 | 1085.5699 | 1084.0527 | 37.9319 | 603.009 | 640.9409 | 650 | 0.082528 | 0 | [5 empty] | 985.2176 | 650 | 0.1531 | 0.20757 | 0
|  |  | 9195 | 153.25 | 1085.6514 | 1084.1352 | 37.9044 | 602.682 | 640.5864 | 650 | 0.082482 | 0 | [5 empty] | 985.4252 | 650 | 0.1531 | 0.20731 | 0
|  |  | 9200 | 153.3333 | 1085.7328 | 1084.2177 | 37.877 | 602.3553 | 640.2323 | 650 | 0.082437 | 0 | [5 empty] | 985.6325 | 650 | 0.1531 | 0.20705 | 0
|  |  | 9205 | 153.4167 | 1085.8141 | 1084.3001 | 37.8497 | 602.0289 | 639.8786 | 650 | 0.082391 | 0 | [5 empty] | 985.8395 | 650 | 0.1531 | 0.20679 | 0
|  |  | 9210 | 153.5 | 1085.8954 | 1084.3825 | 37.8223 | 601.7029 | 639.5252 | 650 | 0.082346 | 0 | [5 empty] | 986.0463 | 650 | 0.1531 | 0.20653 | 0
|  |  | 9215 | 153.5833 | 1085.9767 | 1084.4649 | 37.795 | 601.3773 | 639.1723 | 650 | 0.0823 | 0 | [5 empty] | 986.2528 | 650 | 0.1531 | 0.20627 | 0
|  |  | 9220 | 153.6667 | 1086.0579 | 1084.5472 | 37.7678 | 601.052 | 638.8197 | 650 | 0.082255 | 0 | [5 empty] | 986.4591 | 650 | 0.1531 | 0.20601 | 0
|  |  | 9225 | 153.75 | 1086.139 | 1084.6294 | 37.7405 | 600.7271 | 638.4676 | 650 | 0.082209 | 0 | [5 empty] | 986.6651 | 650 | 0.1531 | 0.20575 | 0
|  |  | 9230 | 153.8333 | 1086.2201 | 1084.7116 | 37.7133 | 600.4025 | 638.1158 | 650 | 0.082164 | 0 | [5 empty] | 986.8709 | 650 | 0.1531 | 0.20549 | 0
|  |  | 9235 | 153.9167 | 1086.3012 | 1084.7938 | 37.6862 | 600.0783 | 637.7644 | 650 | 0.082119 | 0 | [5 empty] | 987.0764 | 650 | 0.1531 | 0.20523 | 0
|  |  | 9240 | 154 | 1086.3823 | 1084.8759 | 37.6591 | 599.7544 | 637.4134 | 650 | 0.082074 | 0 | [5 empty] | 987.2816 | 650 | 0.1531 | 0.20497 | 0
|  |  | 9245 | 154.0833 | 1086.4633 | 1084.958 | 37.632 | 599.4309 | 637.0628 | 650 | 0.082028 | 0 | [5 empty] | 987.4866 | 650 | 0.1531 | 0.20472 | 0
|  |  | 9250 | 154.1667 | 1086.5442 | 1085.04 | 37.6049 | 599.1077 | 636.7126 | 650 | 0.081983 | 0 | [5 empty] | 987.6913 | 650 | 0.1531 | 0.20446 | 0
|  |  | 9255 | 154.25 | 1086.6251 | 1085.122 | 37.5779 | 598.7849 | 636.3628 | 650 | 0.081938 | 0 | [5 empty] | 987.8957 | 650 | 0.1531 | 0.2042 | 0
|  |  | 9260 | 154.3333 | 1086.706 | 1085.2039 | 37.5509 | 598.4624 | 636.0134 | 650 | 0.081893 | 0 | [5 empty] | 988.0999 | 650 | 0.1531 | 0.20395 | 0
|  |  | 9265 | 154.4167 | 1086.7868 | 1085.2858 | 37.524 | 598.1403 | 635.6643 | 650 | 0.081848 | 0 | [5 empty] | 988.3039 | 650 | 0.1531 | 0.20369 | 0
|  |  | 9270 | 154.5 | 1086.8675 | 1085.3677 | 37.497 | 597.8186 | 635.3156 | 650 | 0.081803 | 0 | [5 empty] | 988.5076 | 650 | 0.1531 | 0.20344 | 0
|  |  | 9275 | 154.5833 | 1086.9483 | 1085.4495 | 37.4702 | 597.4972 | 634.9673 | 650 | 0.081759 | 0 | [5 empty] | 988.711 | 650 | 0.1531 | 0.20318 | 0
|  |  | 9280 | 154.6667 | 1087.029 | 1085.5312 | 37.4433 | 597.1761 | 634.6194 | 650 | 0.081714 | 0 | [5 empty] | 988.9142 | 650 | 0.1531 | 0.20293 | 0
|  |  | 9285 | 154.75 | 1087.1096 | 1085.6129 | 37.4165 | 596.8554 | 634.2719 | 650 | 0.081669 | 0 | [5 empty] | 989.1171 | 650 | 0.1531 | 0.20267 | 0
|  |  | 9290 | 154.8333 | 1087.1902 | 1085.6946 | 37.3897 | 596.535 | 633.9247 | 650 | 0.081624 | 0 | [5 empty] | 989.3198 | 650 | 0.1531 | 0.20242 | 0
|  |  | 9295 | 154.9167 | 1087.2708 | 1085.7762 | 37.363 | 596.215 | 633.578 | 650 | 0.08158 | 0 | [5 empty] | 989.5222 | 650 | 0.1531 | 0.20217 | 0
|  |  | 9300 | 155 | 1087.3513 | 1085.8578 | 37.3363 | 595.8953 | 633.2316 | 650 | 0.081535 | 0 | [5 empty] | 989.7244 | 650 | 0.1531 | 0.20192 | 0
|  |  | 9305 | 155.0833 | 1087.4317 | 1085.9393 | 37.3096 | 595.576 | 632.8856 | 650 | 0.081491 | 0 | [5 empty] | 989.9263 | 650 | 0.1531 | 0.20166 | 0
|  |  | 9310 | 155.1667 | 1087.5122 | 1086.0208 | 37.283 | 595.257 | 632.54 | 650 | 0.081446 | 0 | [5 empty] | 990.128 | 650 | 0.1531 | 0.20141 | 0
|  |  | 9315 | 155.25 | 1087.5925 | 1086.1023 | 37.2563 | 594.9384 | 632.1947 | 650 | 0.081402 | 0 | [5 empty] | 990.3294 | 650 | 0.1531 | 0.20116 | 0
|  |  | 9320 | 155.3333 | 1087.6729 | 1086.1837 | 37.2298 | 594.6201 | 631.8498 | 650 | 0.081357 | 0 | [5 empty] | 990.5305 | 650 | 0.1531 | 0.20091 | 0
|  |  | 9325 | 155.4167 | 1087.7532 | 1086.265 | 37.2032 | 594.3021 | 631.5054 | 650 | 0.081313 | 0 | [5 empty] | 990.7315 | 650 | 0.1531 | 0.20066 | 0
|  |  | 9330 | 155.5 | 1087.8334 | 1086.3464 | 37.1767 | 593.9845 | 631.1612 | 650 | 0.081269 | 0 | [5 empty] | 990.9321 | 650 | 0.1531 | 0.20041 | 0
|  |  | 9335 | 155.5833 | 1087.9136 | 1086.4276 | 37.1502 | 593.6673 | 630.8175 | 650 | 0.081224 | 0 | [5 empty] | 991.1325 | 650 | 0.1531 | 0.20016 | 0
|  |  | 9340 | 155.6667 | 1087.9938 | 1086.5089 | 37.1238 | 593.3503 | 630.4741 | 650 | 0.08118 | 0 | [5 empty] | 991.3327 | 650 | 0.1531 | 0.19991 | 0
|  |  | 9345 | 155.75 | 1088.0739 | 1086.59 | 37.0974 | 593.0337 | 630.1311 | 650 | 0.081136 | 0 | [5 empty] | 991.5326 | 650 | 0.1531 | 0.19966 | 0
|  |  | 9350 | 155.8333 | 1088.154 | 1086.6712 | 37.071 | 592.7175 | 629.7885 | 650 | 0.081092 | 0 | [5 empty] | 991.7323 | 650 | 0.1531 | 0.19941 | 0
|  |  | 9355 | 155.9167 | 1088.234 | 1086.7523 | 37.0447 | 592.4016 | 629.4463 | 650 | 0.081048 | 0 | [5 empty] | 991.9317 | 650 | 0.1531 | 0.19917 | 0
|  |  | 9360 | 156 | 1088.314 | 1086.8333 | 37.0184 | 592.086 | 629.1044 | 650 | 0.081004 | 0 | [5 empty] | 992.1308 | 650 | 0.1531 | 0.19892 | 0
|  |  | 9365 | 156.0833 | 1088.394 | 1086.9143 | 36.9921 | 591.7708 | 628.7629 | 650 | 0.08096 | 0 | [5 empty] | 992.3298 | 650 | 0.1531 | 0.19867 | 0
|  |  | 9370 | 156.1667 | 1088.4739 | 1086.9953 | 36.9659 | 591.4559 | 628.4218 | 650 | 0.080916 | 0 | [5 empty] | 992.5284 | 650 | 0.1531 | 0.19843 | 0
|  |  | 9375 | 156.25 | 1088.5538 | 1087.0762 | 36.9397 | 591.1414 | 628.0811 | 650 | 0.080872 | 0 | [5 empty] | 992.7269 | 650 | 0.1531 | 0.19818 | 0
|  |  | 9380 | 156.3333 | 1088.6336 | 1087.1571 | 36.9135 | 590.8272 | 627.7407 | 650 | 0.080828 | 0 | [5 empty] | 992.925 | 650 | 0.1531 | 0.19793 | 0
|  |  | 9385 | 156.4167 | 1088.7134 | 1087.2379 | 36.8873 | 590.5133 | 627.4007 | 650 | 0.080784 | 0 | [5 empty] | 993.123 | 650 | 0.1531 | 0.19769 | 0
|  |  | 9390 | 156.5 | 1088.7931 | 1087.3187 | 36.8612 | 590.1998 | 627.061 | 650 | 0.080741 | 0 | [5 empty] | 993.3207 | 650 | 0.1531 | 0.19744 | 0
|  |  | 9395 | 156.5833 | 1088.8728 | 1087.3994 | 36.8352 | 589.8866 | 626.7218 | 650 | 0.080697 | 0 | [5 empty] | 993.5181 | 650 | 0.1531 | 0.1972 | 0
|  |  | 9400 | 156.6667 | 1088.9525 | 1087.4801 | 36.8091 | 589.5737 | 626.3828 | 650 | 0.080653 | 0 | [5 empty] | 993.7153 | 650 | 0.1531 | 0.19696 | 0
|  |  | 9405 | 156.75 | 1089.0321 | 1087.5608 | 36.7831 | 589.2612 | 626.0443 | 650 | 0.08061 | 0 | [5 empty] | 993.9123 | 650 | 0.1531 | 0.19671 | 0
|  |  | 9410 | 156.8333 | 1089.1117 | 1087.6414 | 36.7571 | 588.949 | 625.7061 | 650 | 0.080566 | 0 | [5 empty] | 994.109 | 650 | 0.1531 | 0.19647 | 0
|  |  | 9415 | 156.9167 | 1089.1912 | 1087.7219 | 36.7312 | 588.6371 | 625.3683 | 650 | 0.080523 | 0 | [5 empty] | 994.3054 | 650 | 0.1531 | 0.19623 | 0
|  |  | 9420 | 157 | 1089.2707 | 1087.8025 | 36.7053 | 588.3256 | 625.0309 | 650 | 0.080479 | 0 | [5 empty] | 994.5017 | 650 | 0.1531 | 0.19598 | 0
|  |  | 9425 | 157.0833 | 1089.3501 | 1087.8829 | 36.6794 | 588.0144 | 624.6938 | 650 | 0.080436 | 0 | [5 empty] | 994.6977 | 650 | 0.1531 | 0.19574 | 0
|  |  | 9430 | 157.1667 | 1089.4295 | 1087.9634 | 36.6536 | 587.7036 | 624.3571 | 650 | 0.080392 | 0 | [5 empty] | 994.8934 | 650 | 0.1531 | 0.1955 | 0
|  |  | 9435 | 157.25 | 1089.5089 | 1088.0438 | 36.6278 | 587.393 | 624.0208 | 650 | 0.080349 | 0 | [5 empty] | 995.0889 | 650 | 0.1531 | 0.19526 | 0
|  |  | 9440 | 157.3333 | 1089.5882 | 1088.1241 | 36.602 | 587.0828 | 623.6848 | 650 | 0.080306 | 0 | [5 empty] | 995.2842 | 650 | 0.1531 | 0.19502 | 0
|  |  | 9445 | 157.4167 | 1089.6675 | 1088.2044 | 36.5762 | 586.773 | 623.3492 | 650 | 0.080263 | 0 | [5 empty] | 995.4792 | 650 | 0.1531 | 0.19478 | 0
|  |  | 9450 | 157.5 | 1089.7467 | 1088.2847 | 36.5505 | 586.4634 | 623.0139 | 650 | 0.08022 | 0 | [5 empty] | 995.674 | 650 | 0.1531 | 0.19454 | 0
|  |  | 9455 | 157.5833 | 1089.8259 | 1088.3649 | 36.5248 | 586.1542 | 622.679 | 650 | 0.080176 | 0 | [5 empty] | 995.8685 | 650 | 0.1531 | 0.1943 | 0
|  |  | 9460 | 157.6667 | 1089.905 | 1088.4451 | 36.4992 | 585.8453 | 622.3445 | 650 | 0.080133 | 0 | [5 empty] | 996.0628 | 650 | 0.1531 | 0.19406 | 0
|  |  | 9465 | 157.75 | 1089.9842 | 1088.5252 | 36.4736 | 585.5368 | 622.0103 | 650 | 0.08009 | 0 | [5 empty] | 996.2569 | 650 | 0.1531 | 0.19382 | 0
|  |  | 9470 | 157.8333 | 1090.0632 | 1088.6053 | 36.448 | 585.2285 | 621.6765 | 650 | 0.080047 | 0 | [5 empty] | 996.4507 | 650 | 0.1531 | 0.19358 | 0
|  |  | 9475 | 157.9167 | 1090.1422 | 1088.6854 | 36.4224 | 584.9207 | 621.3431 | 650 | 0.080004 | 0 | [5 empty] | 996.6443 | 650 | 0.1531 | 0.19335 | 0
|  |  | 9480 | 158 | 1090.2212 | 1088.7654 | 36.3969 | 584.6131 | 621.01 | 650 | 0.079961 | 0 | [5 empty] | 996.8376 | 650 | 0.1531 | 0.19311 | 0
|  |  | 9485 | 158.0833 | 1090.3002 | 1088.8453 | 36.3714 | 584.3058 | 620.6772 | 650 | 0.079919 | 0 | [5 empty] | 997.0307 | 650 | 0.1531 | 0.19287 | 0
|  |  | 9490 | 158.1667 | 1090.3791 | 1088.9252 | 36.3459 | 583.9989 | 620.3448 | 650 | 0.079876 | 0 | [5 empty] | 997.2236 | 650 | 0.1531 | 0.19264 | 0
|  |  | 9495 | 158.25 | 1090.4579 | 1089.0051 | 36.3205 | 583.6923 | 620.0128 | 650 | 0.079833 | 0 | [5 empty] | 997.4162 | 650 | 0.1531 | 0.1924 | 0
|  |  | 9500 | 158.3333 | 1090.5367 | 1089.0849 | 36.2951 | 583.3861 | 619.6812 | 650 | 0.07979 | 0 | [5 empty] | 997.6086 | 650 | 0.1531 | 0.19216 | 0
|  |  | 9505 | 158.4167 | 1090.6155 | 1089.1647 | 36.2697 | 583.0801 | 619.3499 | 650 | 0.079748 | 0 | [5 empty] | 997.8008 | 650 | 0.1531 | 0.19193 | 0
|  |  | 9510 | 158.5 | 1090.6943 | 1089.2445 | 36.2444 | 582.7745 | 619.0189 | 650 | 0.079705 | 0 | [5 empty] | 997.9927 | 650 | 0.1531 | 0.19169 | 0
|  |  | 9515 | 158.5833 | 1090.773 | 1089.3242 | 36.2191 | 582.4692 | 618.6883 | 650 | 0.079663 | 0 | [5 empty] | 998.1844 | 650 | 0.1531 | 0.19146 | 0
|  |  | 9520 | 158.6667 | 1090.8516 | 1089.4039 | 36.1938 | 582.1642 | 618.3581 | 650 | 0.07962 | 0 | [5 empty] | 998.3759 | 650 | 0.1531 | 0.19123 | 0
|  |  | 9525 | 158.75 | 1090.9302 | 1089.4835 | 36.1686 | 581.8596 | 618.0282 | 650 | 0.079578 | 0 | [5 empty] | 998.5671 | 650 | 0.1531 | 0.19099 | 0
|  |  | 9530 | 158.8333 | 1091.0088 | 1089.563 | 36.1434 | 581.5552 | 617.6986 | 650 | 0.079535 | 0 | [5 empty] | 998.7581 | 650 | 0.1531 | 0.19076 | 0
|  |  | 9535 | 158.9167 | 1091.0873 | 1089.6426 | 36.1182 | 581.2512 | 617.3694 | 650 | 0.079493 | 0 | [5 empty] | 998.9489 | 650 | 0.1531 | 0.19053 | 0
|  |  | 9540 | 159 | 1091.1658 | 1089.7221 | 36.0931 | 580.9475 | 617.0406 | 650 | 0.07945 | 0 | [5 empty] | 999.1394 | 650 | 0.1531 | 0.19029 | 0
|  |  | 9545 | 159.0833 | 1091.2442 | 1089.8015 | 36.068 | 580.6442 | 616.7121 | 650 | 0.079408 | 0 | [5 empty] | 999.3297 | 650 | 0.1531 | 0.19006 | 0
|  |  | 9550 | 159.1667 | 1091.3226 | 1089.8809 | 36.0429 | 580.3411 | 616.384 | 650 | 0.079366 | 0 | [5 empty] | 999.5197 | 650 | 0.1531 | 0.18983 | 0
|  |  | 9555 | 159.25 | 1091.401 | 1089.9603 | 36.0178 | 580.0384 | 616.0562 | 650 | 0.079324 | 0 | [5 empty] | 999.7096 | 650 | 0.1531 | 0.1896 | 0
|  |  | 9560 | 159.3333 | 1091.4793 | 1090.0396 | 35.9928 | 579.736 | 615.7288 | 650 | 0.079281 | 0 | [5 empty] | 999.8992 | 650 | 0.1531 | 0.18937 | 0
|  |  | 9565 | 159.4167 | 1091.5576 | 1090.1189 | 35.9678 | 579.4339 | 615.4017 | 650 | 0.079239 | 0 | [5 empty] | 1000.0885 | 650 | 0.1531 | 0.18914 | 0
|  |  | 9570 | 159.5 | 1091.6359 | 1090.1981 | 35.9429 | 579.1321 | 615.075 | 650 | 0.079197 | 0 | [5 empty] | 1000.2777 | 650 | 0.1531 | 0.18891 | 0
|  |  | 9575 | 159.5833 | 1091.7141 | 1090.2773 | 35.9179 | 578.8306 | 614.7486 | 650 | 0.079155 | 0 | [5 empty] | 1000.4666 | 650 | 0.1531 | 0.18868 | 0
|  |  | 9580 | 159.6667 | 1091.7922 | 1090.3565 | 35.893 | 578.5295 | 614.4225 | 650 | 0.079113 | 0 | [5 empty] | 1000.6552 | 650 | 0.1531 | 0.18845 | 0
|  |  | 9585 | 159.75 | 1091.8703 | 1090.4356 | 35.8682 | 578.2287 | 614.0968 | 650 | 0.079071 | 0 | [5 empty] | 1000.8437 | 650 | 0.1531 | 0.18822 | 0
|  |  | 9590 | 159.8333 | 1091.9484 | 1090.5147 | 35.8433 | 577.9282 | 613.7715 | 650 | 0.079029 | 0 | [5 empty] | 1001.0319 | 650 | 0.1531 | 0.18799 | 0
|  |  | 9595 | 159.9167 | 1092.0265 | 1090.5937 | 35.8185 | 577.628 | 613.4465 | 650 | 0.078988 | 0 | [5 empty] | 1001.2199 | 650 | 0.1531 | 0.18776 | 0
|  |  | 9600 | 160 | 1092.1044 | 1090.6727 | 35.7938 | 577.3281 | 613.1218 | 650 | 0.078946 | 0 | [5 empty] | 1001.4077 | 650 | 0.1531 | 0.18753 | 0
|  |  | 9605 | 160.0833 | 1092.1824 | 1090.7516 | 35.769 | 577.0285 | 612.7975 | 650 | 0.078904 | 0 | [5 empty] | 1001.5952 | 650 | 0.1531 | 0.18731 | 0
|  |  | 9610 | 160.1667 | 1092.2603 | 1090.8305 | 35.7443 | 576.7293 | 612.4736 | 650 | 0.078862 | 0 | [5 empty] | 1001.7825 | 650 | 0.1531 | 0.18708 | 0
|  |  | 9615 | 160.25 | 1092.3382 | 1090.9094 | 35.7196 | 576.4303 | 612.1499 | 650 | 0.078821 | 0 | [5 empty] | 1001.9696 | 650 | 0.1531 | 0.18685 | 0
|  |  | 9620 | 160.3333 | 1092.416 | 1090.9882 | 35.695 | 576.1317 | 611.8266 | 650 | 0.078779 | 0 | [5 empty] | 1002.1564 | 650 | 0.1531 | 0.18663 | 0
|  |  | 9625 | 160.4167 | 1092.4938 | 1091.067 | 35.6703 | 575.8334 | 611.5037 | 650 | 0.078737 | 0 | [5 empty] | 1002.3431 | 650 | 0.1531 | 0.1864 | 0
|  |  | 9630 | 160.5 | 1092.5716 | 1091.1457 | 35.6458 | 575.5354 | 611.1811 | 650 | 0.078696 | 0 | [5 empty] | 1002.5295 | 650 | 0.1531 | 0.18617 | 0
|  |  | 9635 | 160.5833 | 1092.6493 | 1091.2244 | 35.6212 | 575.2377 | 610.8589 | 650 | 0.078654 | 0 | [5 empty] | 1002.7156 | 650 | 0.1531 | 0.18595 | 0
|  |  | 9640 | 160.6667 | 1092.727 | 1091.3031 | 35.5967 | 574.9403 | 610.5369 | 650 | 0.078613 | 0 | [5 empty] | 1002.9016 | 650 | 0.1531 | 0.18573 | 0
|  |  | 9645 | 160.75 | 1092.8046 | 1091.3817 | 35.5722 | 574.6432 | 610.2154 | 650 | 0.078572 | 0 | [5 empty] | 1003.0873 | 650 | 0.1531 | 0.1855 | 0
|  |  | 9650 | 160.8333 | 1092.8822 | 1091.4603 | 35.5477 | 574.3464 | 609.8941 | 650 | 0.07853 | 0 | [5 empty] | 1003.2728 | 650 | 0.1531 | 0.18528 | 0
|  |  | 9655 | 160.9167 | 1092.9597 | 1091.5388 | 35.5232 | 574.05 | 609.5732 | 650 | 0.078489 | 0 | [5 empty] | 1003.4581 | 650 | 0.1531 | 0.18505 | 0
|  |  | 9660 | 161 | 1093.0373 | 1091.6173 | 35.4988 | 573.7538 | 609.2527 | 650 | 0.078448 | 0 | [5 empty] | 1003.6431 | 650 | 0.1531 | 0.18483 | 0
|  |  | 9665 | 161.0833 | 1093.1147 | 1091.6958 | 35.4745 | 573.458 | 608.9325 | 650 | 0.078406 | 0 | [5 empty] | 1003.828 | 650 | 0.1531 | 0.18461 | 0
|  |  | 9670 | 161.1667 | 1093.1922 | 1091.7742 | 35.4501 | 573.1625 | 608.6126 | 650 | 0.078365 | 0 | [5 empty] | 1004.0126 | 650 | 0.1531 | 0.18438 | 0
|  |  | 9675 | 161.25 | 1093.2696 | 1091.8525 | 35.4258 | 572.8673 | 608.293 | 650 | 0.078324 | 0 | [5 empty] | 1004.197 | 650 | 0.1531 | 0.18416 | 0
|  |  | 9680 | 161.3333 | 1093.3469 | 1091.9308 | 35.4015 | 572.5723 | 607.9738 | 650 | 0.078283 | 0 | [5 empty] | 1004.3811 | 650 | 0.1531 | 0.18394 | 0
|  |  | 9685 | 161.4167 | 1093.4242 | 1092.0091 | 35.3772 | 572.2777 | 607.655 | 650 | 0.078242 | 0 | [5 empty] | 1004.5651 | 650 | 0.1531 | 0.18372 | 0
|  |  | 9690 | 161.5 | 1093.5015 | 1092.0874 | 35.353 | 571.9834 | 607.3364 | 650 | 0.078201 | 0 | [5 empty] | 1004.7488 | 650 | 0.1531 | 0.1835 | 0
|  |  | 9695 | 161.5833 | 1093.5787 | 1092.1656 | 35.3288 | 571.6894 | 607.0182 | 650 | 0.07816 | 0 | [5 empty] | 1004.9323 | 650 | 0.1531 | 0.18328 | 0
|  |  | 9700 | 161.6667 | 1093.6559 | 1092.2437 | 35.3046 | 571.3957 | 606.7004 | 650 | 0.078119 | 0 | [5 empty] | 1005.1156 | 650 | 0.1531 | 0.18306 | 0
|  |  | 9705 | 161.75 | 1093.7331 | 1092.3219 | 35.2805 | 571.1023 | 606.3828 | 650 | 0.078078 | 0 | [5 empty] | 1005.2986 | 650 | 0.1531 | 0.18284 | 0
|  |  | 9710 | 161.8333 | 1093.8102 | 1092.3999 | 35.2564 | 570.8093 | 606.0656 | 650 | 0.078037 | 0 | [5 empty] | 1005.4815 | 650 | 0.1531 | 0.18262 | 0
|  |  | 9715 | 161.9167 | 1093.8873 | 1092.478 | 35.2323 | 570.5165 | 605.7488 | 650 | 0.077996 | 0 | [5 empty] | 1005.6641 | 650 | 0.1531 | 0.1824 | 0
|  |  | 9720 | 162 | 1093.9643 | 1092.556 | 35.2082 | 570.224 | 605.4322 | 650 | 0.077956 | 0 | [5 empty] | 1005.8465 | 650 | 0.1531 | 0.18218 | 0
|  |  | 9725 | 162.0833 | 1094.0413 | 1092.6339 | 35.1842 | 569.9318 | 605.116 | 650 | 0.077915 | 0 | [5 empty] | 1006.0287 | 650 | 0.1531 | 0.18196 | 0
|  |  | 9730 | 162.1667 | 1094.1182 | 1092.7118 | 35.1602 | 569.6399 | 604.8001 | 650 | 0.077874 | 0 | [5 empty] | 1006.2106 | 650 | 0.1531 | 0.18175 | 0
|  |  | 9735 | 162.25 | 1094.1952 | 1092.7897 | 35.1362 | 569.3484 | 604.4846 | 650 | 0.077834 | 0 | [5 empty] | 1006.3924 | 650 | 0.1531 | 0.18153 | 0
|  |  | 9740 | 162.3333 | 1094.272 | 1092.8675 | 35.1123 | 569.0571 | 604.1694 | 650 | 0.077793 | 0 | [5 empty] | 1006.5739 | 650 | 0.1531 | 0.18131 | 0
|  |  | 9745 | 162.4167 | 1094.3489 | 1092.9453 | 35.0884 | 568.7661 | 603.8545 | 650 | 0.077753 | 0 | [5 empty] | 1006.7552 | 650 | 0.1531 | 0.18109 | 0
|  |  | 9750 | 162.5 | 1094.4257 | 1093.0231 | 35.0645 | 568.4754 | 603.54 | 650 | 0.077712 | 0 | [5 empty] | 1006.9363 | 650 | 0.1531 | 0.18088 | 0
|  |  | 9755 | 162.5833 | 1094.5024 | 1093.1008 | 35.0407 | 568.1851 | 603.2257 | 650 | 0.077672 | 0 | [5 empty] | 1007.1172 | 650 | 0.1531 | 0.18066 | 0
|  |  | 9760 | 162.6667 | 1094.5791 | 1093.1785 | 35.0168 | 567.895 | 602.9118 | 650 | 0.077631 | 0 | [5 empty] | 1007.2978 | 650 | 0.1531 | 0.18045 | 0
|  |  | 9765 | 162.75 | 1094.6558 | 1093.2561 | 34.993 | 567.6052 | 602.5983 | 650 | 0.077591 | 0 | [5 empty] | 1007.4783 | 650 | 0.1531 | 0.18023 | 0
|  |  | 9770 | 162.8333 | 1094.7325 | 1093.3337 | 34.9693 | 567.3158 | 602.285 | 650 | 0.07755 | 0 | [5 empty] | 1007.6585 | 650 | 0.1531 | 0.18002 | 0
|  |  | 9775 | 162.9167 | 1094.8091 | 1093.4112 | 34.9455 | 567.0266 | 601.9721 | 650 | 0.07751 | 0 | [5 empty] | 1007.8385 | 650 | 0.1531 | 0.1798 | 0
|  |  | 9780 | 163 | 1094.8856 | 1093.4888 | 34.9218 | 566.7377 | 601.6595 | 650 | 0.07747 | 0 | [5 empty] | 1008.0183 | 650 | 0.1531 | 0.17959 | 0
|  |  | 9785 | 163.0833 | 1094.9621 | 1093.5662 | 34.8981 | 566.4491 | 601.3473 | 650 | 0.07743 | 0 | [5 empty] | 1008.1979 | 650 | 0.1531 | 0.17937 | 0
|  |  | 9790 | 163.1667 | 1095.0386 | 1093.6437 | 34.8745 | 566.1608 | 601.0353 | 650 | 0.07739 | 0 | [5 empty] | 1008.3773 | 650 | 0.1531 | 0.17916 | 0
|  |  | 9795 | 163.25 | 1095.1151 | 1093.721 | 34.8509 | 565.8728 | 600.7237 | 650 | 0.077349 | 0 | [5 empty] | 1008.5564 | 650 | 0.1531 | 0.17895 | 0
|  |  | 9800 | 163.3333 | 1095.1915 | 1093.7984 | 34.8273 | 565.5851 | 600.4124 | 650 | 0.077309 | 0 | [5 empty] | 1008.7354 | 650 | 0.1531 | 0.17873 | 0
|  |  | 9805 | 163.4167 | 1095.2679 | 1093.8757 | 34.8037 | 565.2977 | 600.1014 | 650 | 0.077269 | 0 | [5 empty] | 1008.9141 | 650 | 0.1531 | 0.17852 | 0
|  |  | 9810 | 163.5 | 1095.3442 | 1093.953 | 34.7802 | 565.0106 | 599.7908 | 650 | 0.077229 | 0 | [5 empty] | 1009.0926 | 650 | 0.1531 | 0.17831 | 0
|  |  | 9815 | 163.5833 | 1095.4205 | 1094.0302 | 34.7567 | 564.7238 | 599.4805 | 650 | 0.077189 | 0 | [5 empty] | 1009.271 | 650 | 0.1531 | 0.1781 | 0
|  |  | 9820 | 163.6667 | 1095.4967 | 1094.1074 | 34.7332 | 564.4373 | 599.1705 | 650 | 0.077149 | 0 | [5 empty] | 1009.4491 | 650 | 0.1531 | 0.17789 | 0
|  |  | 9825 | 163.75 | 1095.5729 | 1094.1845 | 34.7097 | 564.1511 | 598.8608 | 650 | 0.07711 | 0 | [5 empty] | 1009.6269 | 650 | 0.1531 | 0.17767 | 0
|  |  | 9830 | 163.8333 | 1095.6491 | 1094.2616 | 34.6863 | 563.8651 | 598.5515 | 650 | 0.07707 | 0 | [5 empty] | 1009.8046 | 650 | 0.1531 | 0.17746 | 0
|  |  | 9835 | 163.9167 | 1095.7252 | 1094.3387 | 34.6629 | 563.5795 | 598.2424 | 650 | 0.07703 | 0 | [5 empty] | 1009.9821 | 650 | 0.1531 | 0.17725 | 0
|  |  | 9840 | 164 | 1095.8013 | 1094.4157 | 34.6396 | 563.2941 | 597.9337 | 650 | 0.07699 | 0 | [5 empty] | 1010.1593 | 650 | 0.1531 | 0.17704 | 0
|  |  | 9845 | 164.0833 | 1095.8774 | 1094.4927 | 34.6162 | 563.0091 | 597.6253 | 650 | 0.07695 | 0 | [5 empty] | 1010.3364 | 650 | 0.1531 | 0.17683 | 0
|  |  | 9850 | 164.1667 | 1095.9534 | 1094.5697 | 34.5929 | 562.7243 | 597.3172 | 650 | 0.076911 | 0 | [5 empty] | 1010.5132 | 650 | 0.1531 | 0.17663 | 0
|  |  | 9855 | 164.25 | 1096.0294 | 1094.6466 | 34.5696 | 562.4398 | 597.0095 | 650 | 0.076871 | 0 | [5 empty] | 1010.6898 | 650 | 0.1531 | 0.17642 | 0
|  |  | 9860 | 164.3333 | 1096.1053 | 1094.7235 | 34.5464 | 562.1557 | 596.702 | 650 | 0.076832 | 0 | [5 empty] | 1010.8663 | 650 | 0.1531 | 0.17621 | 0
|  |  | 9865 | 164.4167 | 1096.1812 | 1094.8003 | 34.5231 | 561.8718 | 596.3949 | 650 | 0.076792 | 0 | [5 empty] | 1011.0425 | 650 | 0.1531 | 0.176 | 0
|  |  | 9870 | 164.5 | 1096.2571 | 1094.8771 | 34.4999 | 561.5881 | 596.0881 | 650 | 0.076753 | 0 | [5 empty] | 1011.2185 | 650 | 0.1531 | 0.17579 | 0
|  |  | 9875 | 164.5833 | 1096.3329 | 1094.9538 | 34.4768 | 561.3048 | 595.7816 | 650 | 0.076713 | 0 | [5 empty] | 1011.3943 | 650 | 0.1531 | 0.17558 | 0
|  |  | 9880 | 164.6667 | 1096.4087 | 1095.0306 | 34.4536 | 561.0218 | 595.4754 | 650 | 0.076674 | 0 | [5 empty] | 1011.5698 | 650 | 0.1531 | 0.17538 | 0
|  |  | 9885 | 164.75 | 1096.4845 | 1095.1072 | 34.4305 | 560.7391 | 595.1696 | 650 | 0.076634 | 0 | [5 empty] | 1011.7452 | 650 | 0.1531 | 0.17517 | 0
|  |  | 9890 | 164.8333 | 1096.5602 | 1095.1839 | 34.4074 | 560.4566 | 594.864 | 650 | 0.076595 | 0 | [5 empty] | 1011.9204 | 650 | 0.1531 | 0.17496 | 0
|  |  | 9895 | 164.9167 | 1096.6358 | 1095.2605 | 34.3844 | 560.1744 | 594.5588 | 650 | 0.076556 | 0 | [5 empty] | 1012.0953 | 650 | 0.1531 | 0.17476 | 0
|  |  | 9900 | 165 | 1096.7115 | 1095.337 | 34.3613 | 559.8925 | 594.2539 | 650 | 0.076516 | 0 | [5 empty] | 1012.2701 | 650 | 0.1531 | 0.17455 | 0
|  |  | 9905 | 165.0833 | 1096.7871 | 1095.4135 | 34.3383 | 559.6109 | 593.9493 | 650 | 0.076477 | 0 | [5 empty] | 1012.4447 | 650 | 0.1531 | 0.17435 | 0
|  |  | 9910 | 165.1667 | 1096.8626 | 1095.49 | 34.3154 | 559.3296 | 593.645 | 650 | 0.076438 | 0 | [5 empty] | 1012.619 | 650 | 0.1531 | 0.17414 | 0
|  |  | 9915 | 165.25 | 1096.9381 | 1095.5665 | 34.2924 | 559.0486 | 593.341 | 650 | 0.076399 | 0 | [5 empty] | 1012.7931 | 650 | 0.1531 | 0.17394 | 0
|  |  | 9920 | 165.3333 | 1097.0136 | 1095.6428 | 34.2695 | 558.7679 | 593.0374 | 650 | 0.07636 | 0 | [5 empty] | 1012.9671 | 650 | 0.1531 | 0.17373 | 0
|  |  | 9925 | 165.4167 | 1097.0891 | 1095.7192 | 34.2466 | 558.4874 | 592.734 | 650 | 0.076321 | 0 | [5 empty] | 1013.1408 | 650 | 0.1531 | 0.17353 | 0
|  |  | 9930 | 165.5 | 1097.1645 | 1095.7955 | 34.2237 | 558.2072 | 592.431 | 650 | 0.076282 | 0 | [5 empty] | 1013.3143 | 650 | 0.1531 | 0.17333 | 0
|  |  | 9935 | 165.5833 | 1097.2398 | 1095.8718 | 34.2009 | 557.9274 | 592.1282 | 650 | 0.076243 | 0 | [5 empty] | 1013.4877 | 650 | 0.1531 | 0.17312 | 0
|  |  | 9940 | 165.6667 | 1097.3152 | 1095.9481 | 34.1781 | 557.6477 | 591.8258 | 650 | 0.076204 | 0 | [5 empty] | 1013.6608 | 650 | 0.1531 | 0.17292 | 0
|  |  | 9945 | 165.75 | 1097.3905 | 1096.0243 | 34.1553 | 557.3684 | 591.5237 | 650 | 0.076165 | 0 | [5 empty] | 1013.8337 | 650 | 0.1531 | 0.17272 | 0
|  |  | 9950 | 165.8333 | 1097.4657 | 1096.1004 | 34.1325 | 557.0894 | 591.2219 | 650 | 0.076126 | 0 | [5 empty] | 1014.0064 | 650 | 0.1531 | 0.17251 | 0
|  |  | 9955 | 165.9167 | 1097.5409 | 1096.1765 | 34.1098 | 556.8106 | 590.9204 | 650 | 0.076087 | 0 | [5 empty] | 1014.1789 | 650 | 0.1531 | 0.17231 | 0
|  |  | 9960 | 166 | 1097.6161 | 1096.2526 | 34.0871 | 556.5321 | 590.6192 | 650 | 0.076048 | 0 | [5 empty] | 1014.3513 | 650 | 0.1531 | 0.17211 | 0
|  |  | 9965 | 166.0833 | 1097.6913 | 1096.3287 | 34.0644 | 556.254 | 590.3183 | 650 | 0.07601 | 0 | [5 empty] | 1014.5234 | 650 | 0.1531 | 0.17191 | 0
|  |  | 9970 | 166.1667 | 1097.7664 | 1096.4047 | 34.0417 | 555.976 | 590.0178 | 650 | 0.075971 | 0 | [5 empty] | 1014.6953 | 650 | 0.1531 | 0.17171 | 0
|  |  | 9975 | 166.25 | 1097.8414 | 1096.4807 | 34.0191 | 555.6984 | 589.7175 | 650 | 0.075932 | 0 | [5 empty] | 1014.867 | 650 | 0.1531 | 0.17151 | 0
|  |  | 9980 | 166.3333 | 1097.9165 | 1096.5566 | 33.9965 | 555.421 | 589.4176 | 650 | 0.075894 | 0 | [5 empty] | 1015.0385 | 650 | 0.1531 | 0.17131 | 0
|  |  | 9985 | 166.4167 | 1097.9914 | 1096.6325 | 33.974 | 555.144 | 589.1179 | 650 | 0.075855 | 0 | [5 empty] | 1015.2098 | 650 | 0.1531 | 0.17111 | 0
|  |  | 9990 | 166.5 | 1098.0664 | 1096.7083 | 33.9514 | 554.8672 | 588.8186 | 650 | 0.075817 | 0 | [5 empty] | 1015.3809 | 650 | 0.1531 | 0.17091 | 0
|  |  | 9995 | 166.5833 | 1098.1413 | 1096.7842 | 33.9289 | 554.5906 | 588.5195 | 650 | 0.075778 | 0 | [5 empty] | 1015.5518 | 650 | 0.1531 | 0.17071 | 0
|  |  | 10000 | 166.6667 | 1098.2162 | 1096.8599 | 33.9064 | 554.3144 | 588.2208 | 650 | 0.07574 | 0 | [5 empty] | 1015.7225 | 650 | 0.1531 | 0.17051 | 0
|  |  | 10005 | 166.75 | 1098.291 | 1096.9357 | 33.8839 | 554.0384 | 587.9224 | 650 | 0.075701 | 0 | [5 empty] | 1015.893 | 650 | 0.1531 | 0.17031 | 0
|  |  | 10010 | 166.8333 | 1098.3658 | 1097.0114 | 33.8615 | 553.7627 | 587.6242 | 650 | 0.075663 | 0 | [5 empty] | 1016.0634 | 650 | 0.1531 | 0.17011 | 0
|  |  | 10015 | 166.9167 | 1098.4406 | 1097.087 | 33.8391 | 553.4873 | 587.3264 | 650 | 0.075624 | 0 | [5 empty] | 1016.2335 | 650 | 0.1531 | 0.16992 | 0
|  |  | 10020 | 167 | 1098.5153 | 1097.1627 | 33.8167 | 553.2122 | 587.0289 | 650 | 0.075586 | 0 | [5 empty] | 1016.4034 | 650 | 0.1531 | 0.16972 | 0
|  |  | 10025 | 167.0833 | 1098.59 | 1097.2383 | 33.7943 | 552.9373 | 586.7317 | 650 | 0.075548 | 0 | [5 empty] | 1016.5731 | 650 | 0.1531 | 0.16952 | 0
|  |  | 10030 | 167.1667 | 1098.6647 | 1097.3138 | 33.772 | 552.6628 | 586.4348 | 650 | 0.07551 | 0 | [5 empty] | 1016.7426 | 650 | 0.1531 | 0.16933 | 0
|  |  | 10035 | 167.25 | 1098.7393 | 1097.3893 | 33.7497 | 552.3884 | 586.1381 | 650 | 0.075471 | 0 | [5 empty] | 1016.912 | 650 | 0.1531 | 0.16913 | 0
|  |  | 10040 | 167.3333 | 1098.8139 | 1097.4648 | 33.7274 | 552.1144 | 585.8418 | 650 | 0.075433 | 0 | [5 empty] | 1017.0811 | 650 | 0.1531 | 0.16893 | 0
|  |  | 10045 | 167.4167 | 1098.8884 | 1097.5402 | 33.7052 | 551.8406 | 585.5458 | 650 | 0.075395 | 0 | [5 empty] | 1017.25 | 650 | 0.1531 | 0.16874 | 0
|  |  | 10050 | 167.5 | 1098.9629 | 1097.6156 | 33.6829 | 551.5672 | 585.2501 | 650 | 0.075357 | 0 | [5 empty] | 1017.4188 | 650 | 0.1531 | 0.16854 | 0
|  |  | 10055 | 167.5833 | 1099.0374 | 1097.691 | 33.6607 | 551.2939 | 584.9547 | 650 | 0.075319 | 0 | [5 empty] | 1017.5873 | 650 | 0.1531 | 0.16835 | 0
|  |  | 10060 | 167.6667 | 1099.1118 | 1097.7663 | 33.6386 | 551.021 | 584.6596 | 650 | 0.075281 | 0 | [5 empty] | 1017.7556 | 650 | 0.1531 | 0.16815 | 0
|  |  | 10065 | 167.75 | 1099.1862 | 1097.8416 | 33.6164 | 550.7483 | 584.3647 | 650 | 0.075243 | 0 | [5 empty] | 1017.9238 | 650 | 0.1531 | 0.16796 | 0
|  |  | 10070 | 167.8333 | 1099.2606 | 1097.9168 | 33.5943 | 550.4759 | 584.0702 | 650 | 0.075205 | 0 | [5 empty] | 1018.0917 | 650 | 0.1531 | 0.16776 | 0
|  |  | 10075 | 167.9167 | 1099.3349 | 1097.992 | 33.5722 | 550.2038 | 583.776 | 650 | 0.075167 | 0 | [5 empty] | 1018.2595 | 650 | 0.1531 | 0.16757 | 0
|  |  | 10080 | 168 | 1099.4092 | 1098.0672 | 33.5501 | 549.932 | 583.4821 | 650 | 0.075129 | 0 | [5 empty] | 1018.4271 | 650 | 0.1531 | 0.16737 | 0
|  |  | 10085 | 168.0833 | 1099.4834 | 1098.1423 | 33.5281 | 549.6604 | 583.1885 | 650 | 0.075092 | 0 | [5 empty] | 1018.5945 | 650 | 0.1531 | 0.16718 | 0
|  |  | 10090 | 168.1667 | 1099.5576 | 1098.2174 | 33.5061 | 549.3891 | 582.8951 | 650 | 0.075054 | 0 | [5 empty] | 1018.7616 | 650 | 0.1531 | 0.16699 | 0
|  |  | 10095 | 168.25 | 1099.6318 | 1098.2925 | 33.4841 | 549.118 | 582.6021 | 650 | 0.075016 | 0 | [5 empty] | 1018.9286 | 650 | 0.1531 | 0.1668 | 0
|  |  | 10100 | 168.3333 | 1099.706 | 1098.3675 | 33.4621 | 548.8473 | 582.3093 | 650 | 0.074978 | 0 | [5 empty] | 1019.0954 | 650 | 0.1531 | 0.1666 | 0
|  |  | 10105 | 168.4167 | 1099.7801 | 1098.4425 | 33.4402 | 548.5768 | 582.0169 | 650 | 0.074941 | 0 | [5 empty] | 1019.262 | 650 | 0.1531 | 0.16641 | 0
|  |  | 10110 | 168.5 | 1099.8541 | 1098.5174 | 33.4182 | 548.3065 | 581.7248 | 650 | 0.074903 | 0 | [5 empty] | 1019.4284 | 650 | 0.1531 | 0.16622 | 0
|  |  | 10115 | 168.5833 | 1099.9282 | 1098.5923 | 33.3963 | 548.0366 | 581.4329 | 650 | 0.074866 | 0 | [5 empty] | 1019.5947 | 650 | 0.1531 | 0.16603 | 0
|  |  | 10120 | 168.6667 | 1100.0021 | 1098.6672 | 33.3745 | 547.7669 | 581.1413 | 650 | 0.074828 | 0 | [5 empty] | 1019.7607 | 650 | 0.1531 | 0.16584 | 0
|  |  | 10125 | 168.75 | 1100.0761 | 1098.742 | 33.3526 | 547.4974 | 580.8501 | 650 | 0.07479 | 0 | [5 empty] | 1019.9265 | 650 | 0.1531 | 0.16565 | 0
|  |  | 10130 | 168.8333 | 1100.15 | 1098.8168 | 33.3308 | 547.2283 | 580.5591 | 650 | 0.074753 | 0 | [5 empty] | 1020.0922 | 650 | 0.1531 | 0.16546 | 0
|  |  | 10135 | 168.9167 | 1100.2239 | 1098.8915 | 33.309 | 546.9594 | 580.2684 | 650 | 0.074716 | 0 | [5 empty] | 1020.2576 | 650 | 0.1531 | 0.16527 | 0
|  |  | 10140 | 169 | 1100.2977 | 1098.9662 | 33.2873 | 546.6907 | 579.978 | 650 | 0.074678 | 0 | [5 empty] | 1020.4229 | 650 | 0.1531 | 0.16508 | 0
|  |  | 10145 | 169.0833 | 1100.3715 | 1099.0409 | 33.2655 | 546.4224 | 579.6879 | 650 | 0.074641 | 0 | [5 empty] | 1020.588 | 650 | 0.1531 | 0.16489 | 0
|  |  | 10150 | 169.1667 | 1100.4453 | 1099.1156 | 33.2438 | 546.1543 | 579.3981 | 650 | 0.074604 | 0 | [5 empty] | 1020.7529 | 650 | 0.1531 | 0.1647 | 0
|  |  | 10155 | 169.25 | 1100.5191 | 1099.1902 | 33.2221 | 545.8864 | 579.1086 | 650 | 0.074566 | 0 | [5 empty] | 1020.9176 | 650 | 0.1531 | 0.16451 | 0
|  |  | 10160 | 169.3333 | 1100.5928 | 1099.2647 | 33.2005 | 545.6189 | 578.8193 | 650 | 0.074529 | 0 | [5 empty] | 1021.0821 | 650 | 0.1531 | 0.16432 | 0
|  |  | 10165 | 169.4167 | 1100.6664 | 1099.3393 | 33.1788 | 545.3516 | 578.5304 | 650 | 0.074492 | 0 | [5 empty] | 1021.2464 | 650 | 0.1531 | 0.16413 | 0
|  |  | 10170 | 169.5 | 1100.74 | 1099.4138 | 33.1572 | 545.0845 | 578.2417 | 650 | 0.074455 | 0 | [5 empty] | 1021.4105 | 650 | 0.1531 | 0.16395 | 0
|  |  | 10175 | 169.5833 | 1100.8136 | 1099.4882 | 33.1356 | 544.8178 | 577.9534 | 650 | 0.074418 | 0 | [5 empty] | 1021.5745 | 650 | 0.1531 | 0.16376 | 0
|  |  | 10180 | 169.6667 | 1100.8872 | 1099.5626 | 33.1141 | 544.5512 | 577.6653 | 650 | 0.07438 | 0 | [5 empty] | 1021.7382 | 650 | 0.1531 | 0.16357 | 0
|  |  | 10185 | 169.75 | 1100.9607 | 1099.637 | 33.0925 | 544.285 | 577.3775 | 650 | 0.074343 | 0 | [5 empty] | 1021.9018 | 650 | 0.1531 | 0.16338 | 0
|  |  | 10190 | 169.8333 | 1101.0342 | 1099.7114 | 33.071 | 544.019 | 577.09 | 650 | 0.074306 | 0 | [5 empty] | 1022.0652 | 650 | 0.1531 | 0.1632 | 0
|  |  | 10195 | 169.9167 | 1101.1076 | 1099.7857 | 33.0495 | 543.7533 | 576.8028 | 650 | 0.074269 | 0 | [5 empty] | 1022.2284 | 650 | 0.1531 | 0.16301 | 0
|  |  | 10200 | 170 | 1101.1811 | 1099.8599 | 33.0281 | 543.4878 | 576.5159 | 650 | 0.074232 | 0 | [5 empty] | 1022.3914 | 650 | 0.1531 | 0.16283 | 0
|  |  | 10205 | 170.0833 | 1101.2544 | 1099.9342 | 33.0066 | 543.2226 | 576.2292 | 650 | 0.074196 | 0 | [5 empty] | 1022.5542 | 650 | 0.1531 | 0.16264 | 0
|  |  | 10210 | 170.1667 | 1101.3278 | 1100.0084 | 32.9852 | 542.9577 | 575.9429 | 650 | 0.074159 | 0 | [5 empty] | 1022.7169 | 650 | 0.1531 | 0.16245 | 0
|  |  | 10215 | 170.25 | 1101.4011 | 1100.0825 | 32.9638 | 542.693 | 575.6568 | 650 | 0.074122 | 0 | [5 empty] | 1022.8793 | 650 | 0.1531 | 0.16227 | 0
|  |  | 10220 | 170.3333 | 1101.4743 | 1100.1566 | 32.9425 | 542.4286 | 575.371 | 650 | 0.074085 | 0 | [5 empty] | 1023.0416 | 650 | 0.1531 | 0.16209 | 0
|  |  | 10225 | 170.4167 | 1101.5476 | 1100.2307 | 32.9211 | 542.1644 | 575.0855 | 650 | 0.074048 | 0 | [5 empty] | 1023.2037 | 650 | 0.1531 | 0.1619 | 0
|  |  | 10230 | 170.5 | 1101.6208 | 1100.3048 | 32.8998 | 541.9005 | 574.8003 | 650 | 0.074012 | 0 | [5 empty] | 1023.3656 | 650 | 0.1531 | 0.16172 | 0
|  |  | 10235 | 170.5833 | 1101.6939 | 1100.3788 | 32.8785 | 541.6369 | 574.5154 | 650 | 0.073975 | 0 | [5 empty] | 1023.5273 | 650 | 0.1531 | 0.16153 | 0
|  |  | 10240 | 170.6667 | 1101.767 | 1100.4528 | 32.8573 | 541.3735 | 574.2307 | 650 | 0.073938 | 0 | [5 empty] | 1023.6888 | 650 | 0.1531 | 0.16135 | 0
|  |  | 10245 | 170.75 | 1101.8401 | 1100.5267 | 32.836 | 541.1104 | 573.9464 | 650 | 0.073902 | 0 | [5 empty] | 1023.8502 | 650 | 0.1531 | 0.16117 | 0
|  |  | 10250 | 170.8333 | 1101.9132 | 1100.6006 | 32.8148 | 540.8475 | 573.6623 | 650 | 0.073865 | 0 | [5 empty] | 1024.0113 | 650 | 0.1531 | 0.16098 | 0
|  |  | 10255 | 170.9167 | 1101.9862 | 1100.6745 | 32.7936 | 540.5849 | 573.3785 | 650 | 0.073828 | 0 | [5 empty] | 1024.1723 | 650 | 0.1531 | 0.1608 | 0
|  |  | 10260 | 171 | 1102.0592 | 1100.7483 | 32.7724 | 540.3225 | 573.095 | 650 | 0.073792 | 0 | [5 empty] | 1024.3331 | 650 | 0.1531 | 0.16062 | 0
|  |  | 10265 | 171.0833 | 1102.1321 | 1100.8221 | 32.7513 | 540.0604 | 572.8117 | 650 | 0.073755 | 0 | [5 empty] | 1024.4937 | 650 | 0.1531 | 0.16044 | 0
|  |  | 10270 | 171.1667 | 1102.205 | 1100.8958 | 32.7302 | 539.7986 | 572.5288 | 650 | 0.073719 | 0 | [5 empty] | 1024.6542 | 650 | 0.1531 | 0.16026 | 0
|  |  | 10275 | 171.25 | 1102.2779 | 1100.9696 | 32.7091 | 539.537 | 572.2461 | 650 | 0.073683 | 0 | [5 empty] | 1024.8144 | 650 | 0.1531 | 0.16007 | 0
|  |  | 10280 | 171.3333 | 1102.3508 | 1101.0432 | 32.688 | 539.2757 | 571.9637 | 650 | 0.073646 | 0 | [5 empty] | 1024.9745 | 650 | 0.1531 | 0.15989 | 0
|  |  | 10285 | 171.4167 | 1102.4236 | 1101.1169 | 32.667 | 539.0146 | 571.6816 | 650 | 0.07361 | 0 | [5 empty] | 1025.1344 | 650 | 0.1531 | 0.15971 | 0
|  |  | 10290 | 171.5 | 1102.4963 | 1101.1905 | 32.646 | 538.7538 | 571.3997 | 650 | 0.073574 | 0 | [5 empty] | 1025.2941 | 650 | 0.1531 | 0.15953 | 0
|  |  | 10295 | 171.5833 | 1102.5691 | 1101.2641 | 32.625 | 538.4932 | 571.1182 | 650 | 0.073537 | 0 | [5 empty] | 1025.4536 | 650 | 0.1531 | 0.15935 | 0
|  |  | 10300 | 171.6667 | 1102.6418 | 1101.3376 | 32.604 | 538.2329 | 570.8369 | 650 | 0.073501 | 0 | [5 empty] | 1025.613 | 650 | 0.1531 | 0.15917 | 0
|  |  | 10305 | 171.75 | 1102.7144 | 1101.4111 | 32.583 | 537.9729 | 570.5559 | 650 | 0.073465 | 0 | [5 empty] | 1025.7722 | 650 | 0.1531 | 0.15899 | 0
|  |  | 10310 | 171.8333 | 1102.7871 | 1101.4846 | 32.5621 | 537.7131 | 570.2752 | 650 | 0.073429 | 0 | [5 empty] | 1025.9312 | 650 | 0.1531 | 0.15881 | 0
|  |  | 10315 | 171.9167 | 1102.8597 | 1101.558 | 32.5412 | 537.4535 | 569.9947 | 650 | 0.073393 | 0 | [5 empty] | 1026.09 | 650 | 0.1531 | 0.15863 | 0
|  |  | 10320 | 172 | 1102.9322 | 1101.6314 | 32.5203 | 537.1942 | 569.7145 | 650 | 0.073357 | 0 | [5 empty] | 1026.2486 | 650 | 0.1531 | 0.15846 | 0
|  |  | 10325 | 172.0833 | 1103.0047 | 1101.7048 | 32.4995 | 536.9352 | 569.4346 | 650 | 0.073321 | 0 | [5 empty] | 1026.4071 | 650 | 0.1531 | 0.15828 | 0
|  |  | 10330 | 172.1667 | 1103.0772 | 1101.7781 | 32.4787 | 536.6764 | 569.155 | 650 | 0.073285 | 0 | [5 empty] | 1026.5653 | 650 | 0.1531 | 0.1581 | 0
|  |  | 10335 | 172.25 | 1103.1497 | 1101.8514 | 32.4579 | 536.4178 | 568.8757 | 650 | 0.073249 | 0 | [5 empty] | 1026.7234 | 650 | 0.1531 | 0.15792 | 0
|  |  | 10340 | 172.3333 | 1103.2221 | 1101.9246 | 32.4371 | 536.1595 | 568.5966 | 650 | 0.073213 | 0 | [5 empty] | 1026.8814 | 650 | 0.1531 | 0.15775 | 0
|  |  | 10345 | 172.4167 | 1103.2945 | 1101.9978 | 32.4163 | 535.9015 | 568.3178 | 650 | 0.073177 | 0 | [5 empty] | 1027.0391 | 650 | 0.1531 | 0.15757 | 0
|  |  | 10350 | 172.5 | 1103.3668 | 1102.071 | 32.3956 | 535.6437 | 568.0393 | 650 | 0.073141 | 0 | [5 empty] | 1027.1967 | 650 | 0.1531 | 0.15739 | 0
|  |  | 10355 | 172.5833 | 1103.4391 | 1102.1441 | 32.3749 | 535.3862 | 567.761 | 650 | 0.073105 | 0 | [5 empty] | 1027.3541 | 650 | 0.1531 | 0.15721 | 0
|  |  | 10360 | 172.6667 | 1103.5114 | 1102.2172 | 32.3542 | 535.1289 | 567.4831 | 650 | 0.073069 | 0 | [5 empty] | 1027.5113 | 650 | 0.1531 | 0.15704 | 0
|  |  | 10365 | 172.75 | 1103.5837 | 1102.2903 | 32.3335 | 534.8718 | 567.2054 | 650 | 0.073034 | 0 | [5 empty] | 1027.6683 | 650 | 0.1531 | 0.15686 | 0
|  |  | 10370 | 172.8333 | 1103.6559 | 1102.3633 | 32.3129 | 534.615 | 566.9279 | 650 | 0.072998 | 0 | [5 empty] | 1027.8252 | 650 | 0.1531 | 0.15669 | 0
|  |  | 10375 | 172.9167 | 1103.728 | 1102.4363 | 32.2923 | 534.3585 | 566.6508 | 650 | 0.072962 | 0 | [5 empty] | 1027.9819 | 650 | 0.1531 | 0.15651 | 0
|  |  | 10380 | 173 | 1103.8002 | 1102.5093 | 32.2717 | 534.1022 | 566.3739 | 650 | 0.072927 | 0 | [5 empty] | 1028.1384 | 650 | 0.1531 | 0.15634 | 0
|  |  | 10385 | 173.0833 | 1103.8723 | 1102.5822 | 32.2511 | 533.8462 | 566.0973 | 650 | 0.072891 | 0 | [5 empty] | 1028.2947 | 650 | 0.1531 | 0.15616 | 0
|  |  | 10390 | 173.1667 | 1103.9443 | 1102.6551 | 32.2306 | 533.5904 | 565.8209 | 650 | 0.072855 | 0 | [5 empty] | 1028.4509 | 650 | 0.1531 | 0.15599 | 0
|  |  | 10395 | 173.25 | 1104.0164 | 1102.728 | 32.21 | 533.3348 | 565.5448 | 650 | 0.07282 | 0 | [5 empty] | 1028.6069 | 650 | 0.1531 | 0.15581 | 0
|  |  | 10400 | 173.3333 | 1104.0884 | 1102.8008 | 32.1895 | 533.0795 | 565.269 | 650 | 0.072784 | 0 | [5 empty] | 1028.7627 | 650 | 0.1531 | 0.15564 | 0
|  |  | 10405 | 173.4167 | 1104.1603 | 1102.8736 | 32.1691 | 532.8244 | 564.9935 | 650 | 0.072749 | 0 | [5 empty] | 1028.9183 | 650 | 0.1531 | 0.15547 | 0
|  |  | 10410 | 173.5 | 1104.2323 | 1102.9463 | 32.1486 | 532.5696 | 564.7182 | 650 | 0.072713 | 0 | [5 empty] | 1029.0738 | 650 | 0.1531 | 0.15529 | 0
|  |  | 10415 | 173.5833 | 1104.3042 | 1103.019 | 32.1282 | 532.3151 | 564.4432 | 650 | 0.072678 | 0 | [5 empty] | 1029.2291 | 650 | 0.1531 | 0.15512 | 0
|  |  | 10420 | 173.6667 | 1104.376 | 1103.0917 | 32.1078 | 532.0607 | 564.1685 | 650 | 0.072643 | 0 | [5 empty] | 1029.3842 | 650 | 0.1531 | 0.15495 | 0
|  |  | 10425 | 173.75 | 1104.4479 | 1103.1644 | 32.0874 | 531.8067 | 563.894 | 650 | 0.072607 | 0 | [5 empty] | 1029.5392 | 650 | 0.1531 | 0.15477 | 0
|  |  | 10430 | 173.8333 | 1104.5197 | 1103.237 | 32.067 | 531.5528 | 563.6199 | 650 | 0.072572 | 0 | [5 empty] | 1029.6939 | 650 | 0.1531 | 0.1546 | 0
|  |  | 10435 | 173.9167 | 1104.5914 | 1103.3095 | 32.0467 | 531.2992 | 563.3459 | 650 | 0.072537 | 0 | [5 empty] | 1029.8485 | 650 | 0.1531 | 0.15443 | 0
|  |  | 10440 | 174 | 1104.6631 | 1103.3821 | 32.0264 | 531.0459 | 563.0723 | 650 | 0.072501 | 0 | [5 empty] | 1030.003 | 650 | 0.1531 | 0.15426 | 0
|  |  | 10445 | 174.0833 | 1104.7348 | 1103.4546 | 32.0061 | 530.7928 | 562.7989 | 650 | 0.072466 | 0 | [5 empty] | 1030.1572 | 650 | 0.1531 | 0.15409 | 0
|  |  | 10450 | 174.1667 | 1104.8065 | 1103.527 | 31.9858 | 530.5399 | 562.5258 | 650 | 0.072431 | 0 | [5 empty] | 1030.3113 | 650 | 0.1531 | 0.15392 | 0
|  |  | 10455 | 174.25 | 1104.8781 | 1103.5995 | 31.9656 | 530.2873 | 562.2529 | 650 | 0.072396 | 0 | [5 empty] | 1030.4652 | 650 | 0.1531 | 0.15375 | 0
|  |  | 10460 | 174.3333 | 1104.9497 | 1103.6719 | 31.9453 | 530.035 | 561.9803 | 650 | 0.072361 | 0 | [5 empty] | 1030.619 | 650 | 0.1531 | 0.15358 | 0
|  |  | 10465 | 174.4167 | 1105.0212 | 1103.7442 | 31.9251 | 529.7828 | 561.708 | 650 | 0.072326 | 0 | [5 empty] | 1030.7725 | 650 | 0.1531 | 0.1534 | 0
|  |  | 10470 | 174.5 | 1105.0928 | 1103.8166 | 31.905 | 529.5309 | 561.4359 | 650 | 0.072291 | 0 | [5 empty] | 1030.9259 | 650 | 0.1531 | 0.15324 | 0
|  |  | 10475 | 174.5833 | 1105.1642 | 1103.8889 | 31.8848 | 529.2793 | 561.1641 | 650 | 0.072256 | 0 | [5 empty] | 1031.0792 | 650 | 0.1531 | 0.15307 | 0
|  |  | 10480 | 174.6667 | 1105.2357 | 1103.9611 | 31.8647 | 529.0279 | 560.8926 | 650 | 0.072221 | 0 | [5 empty] | 1031.2322 | 650 | 0.1531 | 0.1529 | 0
|  |  | 10485 | 174.75 | 1105.3071 | 1104.0333 | 31.8446 | 528.7767 | 560.6213 | 650 | 0.072186 | 0 | [5 empty] | 1031.3851 | 650 | 0.1531 | 0.15273 | 0
|  |  | 10490 | 174.8333 | 1105.3785 | 1104.1055 | 31.8245 | 528.5258 | 560.3503 | 650 | 0.072151 | 0 | [5 empty] | 1031.5379 | 650 | 0.1531 | 0.15256 | 0
|  |  | 10495 | 174.9167 | 1105.4498 | 1104.1777 | 31.8044 | 528.2751 | 560.0795 | 650 | 0.072116 | 0 | [5 empty] | 1031.6904 | 650 | 0.1531 | 0.15239 | 0
|  |  | 10500 | 175 | 1105.5212 | 1104.2498 | 31.7844 | 528.0247 | 559.809 | 650 | 0.072081 | 0 | [5 empty] | 1031.8428 | 650 | 0.1531 | 0.15222 | 0
|  |  | 10505 | 175.0833 | 1105.5924 | 1104.3219 | 31.7644 | 527.7745 | 559.5388 | 650 | 0.072046 | 0 | [5 empty] | 1031.995 | 650 | 0.1531 | 0.15205 | 0
|  |  | 10510 | 175.1667 | 1105.6637 | 1104.3939 | 31.7444 | 527.5245 | 559.2689 | 650 | 0.072012 | 0 | [5 empty] | 1032.1471 | 650 | 0.1531 | 0.15189 | 0
|  |  | 10515 | 175.25 | 1105.7349 | 1104.4659 | 31.7244 | 527.2748 | 558.9992 | 650 | 0.071977 | 0 | [5 empty] | 1032.299 | 650 | 0.1531 | 0.15172 | 0
|  |  | 10520 | 175.3333 | 1105.8061 | 1104.5379 | 31.7044 | 527.0253 | 558.7297 | 650 | 0.071942 | 0 | [5 empty] | 1032.4507 | 650 | 0.1531 | 0.15155 | 0
|  |  | 10525 | 175.4167 | 1105.8772 | 1104.6098 | 31.6845 | 526.776 | 558.4605 | 650 | 0.071908 | 0 | [5 empty] | 1032.6022 | 650 | 0.1531 | 0.15138 | 0
|  |  | 10530 | 175.5 | 1105.9483 | 1104.6817 | 31.6646 | 526.527 | 558.1916 | 650 | 0.071873 | 0 | [5 empty] | 1032.7536 | 650 | 0.1531 | 0.15122 | 0
|  |  | 10535 | 175.5833 | 1106.0194 | 1104.7536 | 31.6447 | 526.2782 | 557.923 | 650 | 0.071838 | 0 | [5 empty] | 1032.9049 | 650 | 0.1531 | 0.15105 | 0
|  |  | 10540 | 175.6667 | 1106.0905 | 1104.8255 | 31.6249 | 526.0297 | 557.6545 | 650 | 0.071804 | 0 | [5 empty] | 1033.0559 | 650 | 0.1531 | 0.15089 | 0
|  |  | 10545 | 175.75 | 1106.1615 | 1104.8973 | 31.605 | 525.7814 | 557.3864 | 650 | 0.071769 | 0 | [5 empty] | 1033.2068 | 650 | 0.1531 | 0.15072 | 0
|  |  | 10550 | 175.8333 | 1106.2324 | 1104.969 | 31.5852 | 525.5333 | 557.1185 | 650 | 0.071735 | 0 | [5 empty] | 1033.3575 | 650 | 0.1531 | 0.15056 | 0
|  |  | 10555 | 175.9167 | 1106.3034 | 1105.0408 | 31.5654 | 525.2855 | 556.8509 | 650 | 0.0717 | 0 | [5 empty] | 1033.5081 | 650 | 0.1531 | 0.15039 | 0
|  |  | 10560 | 176 | 1106.3743 | 1105.1125 | 31.5456 | 525.0379 | 556.5835 | 650 | 0.071666 | 0 | [5 empty] | 1033.6585 | 650 | 0.1531 | 0.15023 | 0
|  |  | 10565 | 176.0833 | 1106.4452 | 1105.1841 | 31.5259 | 524.7905 | 556.3164 | 650 | 0.071632 | 0 | [5 empty] | 1033.8087 | 650 | 0.1531 | 0.15006 | 0
|  |  | 10570 | 176.1667 | 1106.516 | 1105.2558 | 31.5061 | 524.5434 | 556.0496 | 650 | 0.071597 | 0 | [5 empty] | 1033.9587 | 650 | 0.1531 | 0.1499 | 0
|  |  | 10575 | 176.25 | 1106.5868 | 1105.3274 | 31.4864 | 524.2965 | 555.783 | 650 | 0.071563 | 0 | [5 empty] | 1034.1086 | 650 | 0.1531 | 0.14973 | 0
|  |  | 10580 | 176.3333 | 1106.6576 | 1105.3989 | 31.4668 | 524.0499 | 555.5166 | 650 | 0.071529 | 0 | [5 empty] | 1034.2584 | 650 | 0.1531 | 0.14957 | 0
|  |  | 10585 | 176.4167 | 1106.7283 | 1105.4705 | 31.4471 | 523.8034 | 555.2505 | 650 | 0.071494 | 0 | [5 empty] | 1034.4079 | 650 | 0.1531 | 0.1494 | 0
|  |  | 10590 | 176.5 | 1106.799 | 1105.5419 | 31.4274 | 523.5573 | 554.9847 | 650 | 0.07146 | 0 | [5 empty] | 1034.5573 | 650 | 0.1531 | 0.14924 | 0
|  |  | 10595 | 176.5833 | 1106.8697 | 1105.6134 | 31.4078 | 523.3113 | 554.7191 | 650 | 0.071426 | 0 | [5 empty] | 1034.7066 | 650 | 0.1531 | 0.14908 | 0
|  |  | 10600 | 176.6667 | 1106.9404 | 1105.6848 | 31.3882 | 523.0656 | 554.4538 | 650 | 0.071392 | 0 | [5 empty] | 1034.8557 | 650 | 0.1531 | 0.14892 | 0
|  |  | 10605 | 176.75 | 1107.011 | 1105.7562 | 31.3687 | 522.8201 | 554.1887 | 650 | 0.071358 | 0 | [5 empty] | 1035.0046 | 650 | 0.1531 | 0.14875 | 0
|  |  | 10610 | 176.8333 | 1107.0815 | 1105.8276 | 31.3491 | 522.5748 | 553.9239 | 650 | 0.071323 | 0 | [5 empty] | 1035.1533 | 650 | 0.1531 | 0.14859 | 0
|  |  | 10615 | 176.9167 | 1107.1521 | 1105.8989 | 31.3296 | 522.3298 | 553.6594 | 650 | 0.071289 | 0 | [5 empty] | 1035.3019 | 650 | 0.1531 | 0.14843 | 0
|  |  | 10620 | 177 | 1107.2226 | 1105.9702 | 31.3101 | 522.085 | 553.3951 | 650 | 0.071255 | 0 | [5 empty] | 1035.4504 | 650 | 0.1531 | 0.14827 | 0
|  |  | 10625 | 177.0833 | 1107.2931 | 1106.0415 | 31.2906 | 521.8404 | 553.131 | 650 | 0.071221 | 0 | [5 empty] | 1035.5986 | 650 | 0.1531 | 0.14811 | 0
|  |  | 10630 | 177.1667 | 1107.3635 | 1106.1127 | 31.2711 | 521.5961 | 552.8672 | 650 | 0.071187 | 0 | [5 empty] | 1035.7467 | 650 | 0.1531 | 0.14795 | 0
|  |  | 10635 | 177.25 | 1107.4339 | 1106.1839 | 31.2517 | 521.352 | 552.6037 | 650 | 0.071153 | 0 | [5 empty] | 1035.8947 | 650 | 0.1531 | 0.14778 | 0
|  |  | 10640 | 177.3333 | 1107.5043 | 1106.255 | 31.2322 | 521.1081 | 552.3404 | 650 | 0.07112 | 0 | [5 empty] | 1036.0425 | 650 | 0.1531 | 0.14762 | 0
|  |  | 10645 | 177.4167 | 1107.5746 | 1106.3261 | 31.2128 | 520.8645 | 552.0773 | 650 | 0.071086 | 0 | [5 empty] | 1036.1901 | 650 | 0.1531 | 0.14746 | 0
|  |  | 10650 | 177.5 | 1107.645 | 1106.3972 | 31.1935 | 520.6211 | 551.8145 | 650 | 0.071052 | 0 | [5 empty] | 1036.3375 | 650 | 0.1531 | 0.1473 | 0
|  |  | 10655 | 177.5833 | 1107.7152 | 1106.4683 | 31.1741 | 520.3779 | 551.552 | 650 | 0.071018 | 0 | [5 empty] | 1036.4848 | 650 | 0.1531 | 0.14714 | 0
|  |  | 10660 | 177.6667 | 1107.7855 | 1106.5393 | 31.1548 | 520.135 | 551.2897 | 650 | 0.070984 | 0 | [5 empty] | 1036.632 | 650 | 0.1531 | 0.14698 | 0
|  |  | 10665 | 177.75 | 1107.8557 | 1106.6103 | 31.1354 | 519.8922 | 551.0277 | 650 | 0.070951 | 0 | [5 empty] | 1036.779 | 650 | 0.1531 | 0.14682 | 0
|  |  | 10670 | 177.8333 | 1107.9259 | 1106.6812 | 31.1161 | 519.6497 | 550.7659 | 650 | 0.070917 | 0 | [5 empty] | 1036.9258 | 650 | 0.1531 | 0.14667 | 0
|  |  | 10675 | 177.9167 | 1107.996 | 1106.7521 | 31.0969 | 519.4075 | 550.5043 | 650 | 0.070883 | 0 | [5 empty] | 1037.0725 | 650 | 0.1531 | 0.14651 | 0
|  |  | 10680 | 178 | 1108.0661 | 1106.823 | 31.0776 | 519.1654 | 550.243 | 650 | 0.07085 | 0 | [5 empty] | 1037.219 | 650 | 0.1531 | 0.14635 | 0
|  |  | 10685 | 178.0833 | 1108.1362 | 1106.8939 | 31.0584 | 518.9236 | 549.982 | 650 | 0.070816 | 0 | [5 empty] | 1037.3653 | 650 | 0.1531 | 0.14619 | 0
|  |  | 10690 | 178.1667 | 1108.2063 | 1106.9647 | 31.0392 | 518.682 | 549.7212 | 650 | 0.070782 | 0 | [5 empty] | 1037.5115 | 650 | 0.1531 | 0.14603 | 0
|  |  | 10695 | 178.25 | 1108.2763 | 1107.0355 | 31.02 | 518.4407 | 549.4607 | 650 | 0.070749 | 0 | [5 empty] | 1037.6575 | 650 | 0.1531 | 0.14587 | 0
|  |  | 10700 | 178.3333 | 1108.3463 | 1107.1062 | 31.0008 | 518.1995 | 549.2004 | 650 | 0.070715 | 0 | [5 empty] | 1037.8034 | 650 | 0.1531 | 0.14572 | 0
|  |  | 10705 | 178.4167 | 1108.4162 | 1107.1769 | 30.9817 | 517.9586 | 548.9403 | 650 | 0.070682 | 0 | [5 empty] | 1037.9491 | 650 | 0.1531 | 0.14556 | 0
|  |  | 10710 | 178.5 | 1108.4861 | 1107.2476 | 30.9625 | 517.7179 | 548.6805 | 650 | 0.070648 | 0 | [5 empty] | 1038.0947 | 650 | 0.1531 | 0.1454 | 0
|  |  | 10715 | 178.5833 | 1108.556 | 1107.3183 | 30.9434 | 517.4775 | 548.4209 | 650 | 0.070615 | 0 | [5 empty] | 1038.2401 | 650 | 0.1531 | 0.14525 | 0
|  |  | 10720 | 178.6667 | 1108.6259 | 1107.3889 | 30.9244 | 517.2373 | 548.1616 | 650 | 0.070582 | 0 | [5 empty] | 1038.3853 | 650 | 0.1531 | 0.14509 | 0
|  |  | 10725 | 178.75 | 1108.6957 | 1107.4595 | 30.9053 | 516.9973 | 547.9025 | 650 | 0.070548 | 0 | [5 empty] | 1038.5304 | 650 | 0.1531 | 0.14493 | 0
|  |  | 10730 | 178.8333 | 1108.7655 | 1107.53 | 30.8863 | 516.7575 | 547.6437 | 650 | 0.070515 | 0 | [5 empty] | 1038.6754 | 650 | 0.1531 | 0.14478 | 0
|  |  | 10735 | 178.9167 | 1108.8352 | 1107.6005 | 30.8672 | 516.5179 | 547.3851 | 650 | 0.070482 | 0 | [5 empty] | 1038.8201 | 650 | 0.1531 | 0.14462 | 0
|  |  | 10740 | 179 | 1108.9049 | 1107.671 | 30.8482 | 516.2786 | 547.1268 | 650 | 0.070448 | 0 | [5 empty] | 1038.9648 | 650 | 0.1531 | 0.14447 | 0
|  |  | 10745 | 179.0833 | 1108.9746 | 1107.7415 | 30.8293 | 516.0395 | 546.8687 | 650 | 0.070415 | 0 | [5 empty] | 1039.1092 | 650 | 0.1531 | 0.14431 | 0
|  |  | 10750 | 179.1667 | 1109.0443 | 1107.8119 | 30.8103 | 515.8006 | 546.6109 | 650 | 0.070382 | 0 | [5 empty] | 1039.2536 | 650 | 0.1531 | 0.14416 | 0
|  |  | 10755 | 179.25 | 1109.1139 | 1107.8823 | 30.7914 | 515.5619 | 546.3533 | 650 | 0.070349 | 0 | [5 empty] | 1039.3977 | 650 | 0.1531 | 0.144 | 0
|  |  | 10760 | 179.3333 | 1109.1835 | 1107.9526 | 30.7724 | 515.3235 | 546.0959 | 650 | 0.070316 | 0 | [5 empty] | 1039.5417 | 650 | 0.1531 | 0.14385 | 0
|  |  | 10765 | 179.4167 | 1109.2531 | 1108.0229 | 30.7535 | 515.0853 | 545.8388 | 650 | 0.070282 | 0 | [5 empty] | 1039.6856 | 650 | 0.1531 | 0.14369 | 0
|  |  | 10770 | 179.5 | 1109.3226 | 1108.0932 | 30.7347 | 514.8473 | 545.5819 | 650 | 0.070249 | 0 | [5 empty] | 1039.8293 | 650 | 0.1531 | 0.14354 | 0
|  |  | 10775 | 179.5833 | 1109.3921 | 1108.1634 | 30.7158 | 514.6095 | 545.3253 | 650 | 0.070216 | 0 | [5 empty] | 1039.9728 | 650 | 0.1531 | 0.14339 | 0
|  |  | 10780 | 179.6667 | 1109.4615 | 1108.2337 | 30.697 | 514.3719 | 545.0689 | 650 | 0.070183 | 0 | [5 empty] | 1040.1162 | 650 | 0.1531 | 0.14323 | 0
|  |  | 10785 | 179.75 | 1109.531 | 1108.3038 | 30.6782 | 514.1346 | 544.8128 | 650 | 0.07015 | 0 | [5 empty] | 1040.2594 | 650 | 0.1531 | 0.14308 | 0
|  |  | 10790 | 179.8333 | 1109.6004 | 1108.374 | 30.6594 | 513.8975 | 544.5569 | 650 | 0.070117 | 0 | [5 empty] | 1040.4025 | 650 | 0.1531 | 0.14293 | 0
|  |  | 10795 | 179.9167 | 1109.6697 | 1108.4441 | 30.6406 | 513.6606 | 544.3012 | 650 | 0.070084 | 0 | [5 empty] | 1040.5454 | 650 | 0.1531 | 0.14278 | 0
|  |  | 10800 | 180 | 1109.7391 | 1108.5142 | 30.6219 | 513.4239 | 544.0458 | 650 | 0.070052 | 0 | [5 empty] | 1040.6882 | 650 | 0.1531 | 0.14262 | 0
|  |  | 10805 | 180.0833 | 1109.8084 | 1108.5843 | 30.6031 | 513.1875 | 543.7906 | 650 | 0.070019 | 0 | [5 empty] | 1040.8308 | 650 | 0.1531 | 0.14247 | 0
|  |  | 10810 | 180.1667 | 1109.8776 | 1108.6543 | 30.5844 | 512.9512 | 543.5357 | 650 | 0.069986 | 0 | [5 empty] | 1040.9733 | 650 | 0.1531 | 0.14232 | 0
|  |  | 10815 | 180.25 | 1109.9469 | 1108.7243 | 30.5657 | 512.7152 | 543.2809 | 650 | 0.069953 | 0 | [5 empty] | 1041.1156 | 650 | 0.1531 | 0.14217 | 0
|  |  | 10820 | 180.3333 | 1110.0161 | 1108.7942 | 30.547 | 512.4794 | 543.0265 | 650 | 0.06992 | 0 | [5 empty] | 1041.2578 | 650 | 0.1531 | 0.14202 | 0
|  |  | 10825 | 180.4167 | 1110.0853 | 1108.8641 | 30.5284 | 512.2439 | 542.7723 | 650 | 0.069888 | 0 | [5 empty] | 1041.3998 | 650 | 0.1531 | 0.14186 | 0
|  |  | 10830 | 180.5 | 1110.1544 | 1108.934 | 30.5098 | 512.0085 | 542.5183 | 650 | 0.069855 | 0 | [5 empty] | 1041.5417 | 650 | 0.1531 | 0.14171 | 0
|  |  | 10835 | 180.5833 | 1110.2235 | 1109.0039 | 30.4912 | 511.7734 | 542.2645 | 650 | 0.069822 | 0 | [5 empty] | 1041.6834 | 650 | 0.1531 | 0.14156 | 0
|  |  | 10840 | 180.6667 | 1110.2926 | 1109.0737 | 30.4726 | 511.5384 | 542.011 | 650 | 0.06979 | 0 | [5 empty] | 1041.8249 | 650 | 0.1531 | 0.14141 | 0
|  |  | 10845 | 180.75 | 1110.3616 | 1109.1435 | 30.454 | 511.3037 | 541.7577 | 650 | 0.069757 | 0 | [5 empty] | 1041.9663 | 650 | 0.1531 | 0.14126 | 0
|  |  | 10850 | 180.8333 | 1110.4307 | 1109.2132 | 30.4355 | 511.0693 | 541.5047 | 650 | 0.069724 | 0 | [5 empty] | 1042.1076 | 650 | 0.1531 | 0.14111 | 0
|  |  | 10855 | 180.9167 | 1110.4996 | 1109.283 | 30.4169 | 510.835 | 541.2519 | 650 | 0.069692 | 0 | [5 empty] | 1042.2487 | 650 | 0.1531 | 0.14096 | 0
|  |  | 10860 | 181 | 1110.5686 | 1109.3527 | 30.3984 | 510.6009 | 540.9993 | 650 | 0.069659 | 0 | [5 empty] | 1042.3897 | 650 | 0.1531 | 0.14081 | 0
|  |  | 10865 | 181.0833 | 1110.6375 | 1109.4223 | 30.3799 | 510.3671 | 540.747 | 650 | 0.069627 | 0 | [5 empty] | 1042.5305 | 650 | 0.1531 | 0.14066 | 0
|  |  | 10870 | 181.1667 | 1110.7064 | 1109.4919 | 30.3615 | 510.1335 | 540.4949 | 650 | 0.069594 | 0 | [5 empty] | 1042.6712 | 650 | 0.1531 | 0.14052 | 0
|  |  | 10875 | 181.25 | 1110.7753 | 1109.5615 | 30.343 | 509.9001 | 540.2431 | 650 | 0.069562 | 0 | [5 empty] | 1042.8117 | 650 | 0.1531 | 0.14037 | 0
|  |  | 10880 | 181.3333 | 1110.8441 | 1109.6311 | 30.3246 | 509.6669 | 539.9915 | 650 | 0.06953 | 0 | [5 empty] | 1042.952 | 650 | 0.1531 | 0.14022 | 0
|  |  | 10885 | 181.4167 | 1110.9129 | 1109.7006 | 30.3062 | 509.4339 | 539.7401 | 650 | 0.069497 | 0 | [5 empty] | 1043.0923 | 650 | 0.1531 | 0.14007 | 0
|  |  | 10890 | 181.5 | 1110.9816 | 1109.7701 | 30.2878 | 509.2011 | 539.4889 | 650 | 0.069465 | 0 | [5 empty] | 1043.2323 | 650 | 0.1531 | 0.13992 | 0
|  |  | 10895 | 181.5833 | 1111.0504 | 1109.8396 | 30.2694 | 508.9686 | 539.238 | 650 | 0.069433 | 0 | [5 empty] | 1043.3723 | 650 | 0.1531 | 0.13978 | 0
|  |  | 10900 | 181.6667 | 1111.1191 | 1109.909 | 30.2511 | 508.7362 | 538.9873 | 650 | 0.0694 | 0 | [5 empty] | 1043.512 | 650 | 0.1531 | 0.13963 | 0
|  |  | 10905 | 181.75 | 1111.1877 | 1109.9784 | 30.2327 | 508.5041 | 538.7369 | 650 | 0.069368 | 0 | [5 empty] | 1043.6517 | 650 | 0.1531 | 0.13948 | 0
|  |  | 10910 | 181.8333 | 1111.2564 | 1110.0478 | 30.2144 | 508.2722 | 538.4867 | 650 | 0.069336 | 0 | [5 empty] | 1043.7911 | 650 | 0.1531 | 0.13933 | 0
|  |  | 10915 | 181.9167 | 1111.325 | 1110.1171 | 30.1961 | 508.0405 | 538.2367 | 650 | 0.069304 | 0 | [5 empty] | 1043.9305 | 650 | 0.1531 | 0.13919 | 0
|  |  | 10920 | 182 | 1111.3935 | 1110.1864 | 30.1779 | 507.809 | 537.9869 | 650 | 0.069271 | 0 | [5 empty] | 1044.0697 | 650 | 0.1531 | 0.13904 | 0
|  |  | 10925 | 182.0833 | 1111.4621 | 1110.2557 | 30.1596 | 507.5778 | 537.7374 | 650 | 0.069239 | 0 | [5 empty] | 1044.2087 | 650 | 0.1531 | 0.13889 | 0
|  |  | 10930 | 182.1667 | 1111.5306 | 1110.3249 | 30.1414 | 507.3467 | 537.4881 | 650 | 0.069207 | 0 | [5 empty] | 1044.3476 | 650 | 0.1531 | 0.13875 | 0
|  |  | 10935 | 182.25 | 1111.5991 | 1110.3941 | 30.1232 | 507.1159 | 537.2391 | 650 | 0.069175 | 0 | [5 empty] | 1044.4864 | 650 | 0.1531 | 0.1386 | 0
|  |  | 10940 | 182.3333 | 1111.6675 | 1110.4633 | 30.105 | 506.8853 | 536.9903 | 650 | 0.069143 | 0 | [5 empty] | 1044.625 | 650 | 0.1531 | 0.13846 | 0
|  |  | 10945 | 182.4167 | 1111.7359 | 1110.5325 | 30.0868 | 506.6548 | 536.7417 | 650 | 0.069111 | 0 | [5 empty] | 1044.7634 | 650 | 0.1531 | 0.13831 | 0
|  |  | 10950 | 182.5 | 1111.8043 | 1110.6016 | 30.0687 | 506.4246 | 536.4933 | 650 | 0.069079 | 0 | [5 empty] | 1044.9017 | 650 | 0.1531 | 0.13817 | 0
|  |  | 10955 | 182.5833 | 1111.8727 | 1110.6707 | 30.0505 | 506.1946 | 536.2452 | 650 | 0.069047 | 0 | [5 empty] | 1045.0399 | 650 | 0.1531 | 0.13802 | 0
|  |  | 10960 | 182.6667 | 1111.941 | 1110.7397 | 30.0324 | 505.9648 | 535.9973 | 650 | 0.069015 | 0 | [5 empty] | 1045.1779 | 650 | 0.1531 | 0.13788 | 0
|  |  | 10965 | 182.75 | 1112.0093 | 1110.8087 | 30.0143 | 505.7353 | 535.7496 | 650 | 0.068983 | 0 | [5 empty] | 1045.3158 | 650 | 0.1531 | 0.13773 | 0
|  |  | 10970 | 182.8333 | 1112.0776 | 1110.8777 | 29.9963 | 505.5059 | 535.5022 | 650 | 0.068951 | 0 | [5 empty] | 1045.4535 | 650 | 0.1531 | 0.13759 | 0
|  |  | 10975 | 182.9167 | 1112.1458 | 1110.9467 | 29.9782 | 505.2767 | 535.2549 | 650 | 0.06892 | 0 | [5 empty] | 1045.5911 | 650 | 0.1531 | 0.13745 | 0
|  |  | 10980 | 183 | 1112.214 | 1111.0156 | 29.9602 | 505.0478 | 535.008 | 650 | 0.068888 | 0 | [5 empty] | 1045.7286 | 650 | 0.1531 | 0.1373 | 0
|  |  | 10985 | 183.0833 | 1112.2821 | 1111.0845 | 29.9422 | 504.819 | 534.7612 | 650 | 0.068856 | 0 | [5 empty] | 1045.8659 | 650 | 0.1531 | 0.13716 | 0
|  |  | 10990 | 183.1667 | 1112.3503 | 1111.1533 | 29.9242 | 504.5905 | 534.5147 | 650 | 0.068824 | 0 | [5 empty] | 1046.003 | 650 | 0.1531 | 0.13702 | 0
|  |  | 10995 | 183.25 | 1112.4184 | 1111.2221 | 29.9062 | 504.3622 | 534.2684 | 650 | 0.068793 | 0 | [5 empty] | 1046.14 | 650 | 0.1531 | 0.13687 | 0
|  |  | 11000 | 183.3333 | 1112.4865 | 1111.2909 | 29.8882 | 504.1341 | 534.0223 | 650 | 0.068761 | 0 | [5 empty] | 1046.2769 | 650 | 0.1531 | 0.13673 | 0
|  |  | 11005 | 183.4167 | 1112.5545 | 1111.3597 | 29.8703 | 503.9062 | 533.7765 | 650 | 0.068729 | 0 | [5 empty] | 1046.4136 | 650 | 0.1531 | 0.13659 | 0
|  |  | 11010 | 183.5 | 1112.6225 | 1111.4284 | 29.8524 | 503.6785 | 533.5309 | 650 | 0.068698 | 0 | [5 empty] | 1046.5502 | 650 | 0.1531 | 0.13644 | 0
|  |  | 11015 | 183.5833 | 1112.6905 | 1111.4971 | 29.8345 | 503.451 | 533.2855 | 650 | 0.068666 | 0 | [5 empty] | 1046.6867 | 650 | 0.1531 | 0.1363 | 0
|  |  | 11020 | 183.6667 | 1112.7585 | 1111.5658 | 29.8166 | 503.2237 | 533.0403 | 650 | 0.068634 | 0 | [5 empty] | 1046.823 | 650 | 0.1531 | 0.13616 | 0
|  |  | 11025 | 183.75 | 1112.8264 | 1111.6344 | 29.7987 | 502.9966 | 532.7954 | 650 | 0.068603 | 0 | [5 empty] | 1046.9591 | 650 | 0.1531 | 0.13602 | 0
|  |  | 11030 | 183.8333 | 1112.8943 | 1111.703 | 29.7809 | 502.7698 | 532.5506 | 650 | 0.068571 | 0 | [5 empty] | 1047.0951 | 650 | 0.1531 | 0.13588 | 0
|  |  | 11035 | 183.9167 | 1112.9621 | 1111.7716 | 29.7631 | 502.5431 | 532.3062 | 650 | 0.06854 | 0 | [5 empty] | 1047.231 | 650 | 0.1531 | 0.13574 | 0
|  |  | 11040 | 184 | 1113.0299 | 1111.8401 | 29.7453 | 502.3166 | 532.0619 | 650 | 0.068509 | 0 | [5 empty] | 1047.3668 | 650 | 0.1531 | 0.1356 | 0
|  |  | 11045 | 184.0833 | 1113.0977 | 1111.9086 | 29.7275 | 502.0904 | 531.8179 | 650 | 0.068477 | 0 | [5 empty] | 1047.5024 | 650 | 0.1531 | 0.13546 | 0
|  |  | 11050 | 184.1667 | 1113.1655 | 1111.9771 | 29.7097 | 501.8643 | 531.574 | 650 | 0.068446 | 0 | [5 empty] | 1047.6378 | 650 | 0.1531 | 0.13532 | 0
|  |  | 11055 | 184.25 | 1113.2332 | 1112.0456 | 29.692 | 501.6385 | 531.3305 | 650 | 0.068414 | 0 | [5 empty] | 1047.7731 | 650 | 0.1531 | 0.13518 | 0
|  |  | 11060 | 184.3333 | 1113.301 | 1112.114 | 29.6742 | 501.4128 | 531.0871 | 650 | 0.068383 | 0 | [5 empty] | 1047.9083 | 650 | 0.1531 | 0.13504 | 0
|  |  | 11065 | 184.4167 | 1113.3686 | 1112.1824 | 29.6565 | 501.1874 | 530.8439 | 650 | 0.068352 | 0 | [5 empty] | 1048.0433 | 650 | 0.1531 | 0.1349 | 0
|  |  | 11070 | 184.5 | 1113.4363 | 1112.2507 | 29.6388 | 500.9622 | 530.601 | 650 | 0.06832 | 0 | [5 empty] | 1048.1782 | 650 | 0.1531 | 0.13476 | 0
|  |  | 11075 | 184.5833 | 1113.5039 | 1112.319 | 29.6212 | 500.7372 | 530.3583 | 650 | 0.068289 | 0 | [5 empty] | 1048.313 | 650 | 0.1531 | 0.13462 | 0
|  |  | 11080 | 184.6667 | 1113.5715 | 1112.3873 | 29.6035 | 500.5123 | 530.1159 | 650 | 0.068258 | 0 | [5 empty] | 1048.4476 | 650 | 0.1531 | 0.13448 | 0
|  |  | 11085 | 184.75 | 1113.639 | 1112.4556 | 29.5859 | 500.2877 | 529.8736 | 650 | 0.068227 | 0 | [5 empty] | 1048.5821 | 650 | 0.1531 | 0.13434 | 0
|  |  | 11090 | 184.8333 | 1113.7065 | 1112.5238 | 29.5683 | 500.0633 | 529.6316 | 650 | 0.068196 | 0 | [5 empty] | 1048.7164 | 650 | 0.1531 | 0.1342 | 0
|  |  | 11095 | 184.9167 | 1113.774 | 1112.592 | 29.5507 | 499.8391 | 529.3898 | 650 | 0.068164 | 0 | [5 empty] | 1048.8506 | 650 | 0.1531 | 0.13406 | 0
|  |  | 11100 | 185 | 1113.8415 | 1112.6602 | 29.5331 | 499.6151 | 529.1482 | 650 | 0.068133 | 0 | [5 empty] | 1048.9847 | 650 | 0.1531 | 0.13392 | 0
|  |  | 11105 | 185.0833 | 1113.9089 | 1112.7283 | 29.5155 | 499.3913 | 528.9068 | 650 | 0.068102 | 0 | [5 empty] | 1049.1186 | 650 | 0.1531 | 0.13379 | 0
|  |  | 11110 | 185.1667 | 1113.9763 | 1112.7964 | 29.498 | 499.1677 | 528.6657 | 650 | 0.068071 | 0 | [5 empty] | 1049.2524 | 650 | 0.1531 | 0.13365 | 0
|  |  | 11115 | 185.25 | 1114.0437 | 1112.8645 | 29.4805 | 498.9443 | 528.4247 | 650 | 0.06804 | 0 | [5 empty] | 1049.386 | 650 | 0.1531 | 0.13351 | 0
|  |  | 11120 | 185.3333 | 1114.111 | 1112.9325 | 29.463 | 498.7211 | 528.184 | 650 | 0.068009 | 0 | [5 empty] | 1049.5196 | 650 | 0.1531 | 0.13337 | 0
|  |  | 11125 | 185.4167 | 1114.1783 | 1113.0005 | 29.4455 | 498.4981 | 527.9436 | 650 | 0.067978 | 0 | [5 empty] | 1049.6529 | 650 | 0.1531 | 0.13324 | 0
|  |  | 11130 | 185.5 | 1114.2456 | 1113.0685 | 29.428 | 498.2753 | 527.7033 | 650 | 0.067947 | 0 | [5 empty] | 1049.7862 | 650 | 0.1531 | 0.1331 | 0
|  |  | 11135 | 185.5833 | 1114.3129 | 1113.1365 | 29.4106 | 498.0527 | 527.4632 | 650 | 0.067916 | 0 | [5 empty] | 1049.9193 | 650 | 0.1531 | 0.13296 | 0
|  |  | 11140 | 185.6667 | 1114.3801 | 1113.2044 | 29.3931 | 497.8303 | 527.2234 | 650 | 0.067886 | 0 | [5 empty] | 1050.0522 | 650 | 0.1531 | 0.13283 | 0
|  |  | 11145 | 185.75 | 1114.4473 | 1113.2723 | 29.3757 | 497.6081 | 526.9838 | 650 | 0.067855 | 0 | [5 empty] | 1050.1851 | 650 | 0.1531 | 0.13269 | 0
|  |  | 11150 | 185.8333 | 1114.5144 | 1113.3401 | 29.3583 | 497.3861 | 526.7444 | 650 | 0.067824 | 0 | [5 empty] | 1050.3177 | 650 | 0.1531 | 0.13255 | 0
|  |  | 11155 | 185.9167 | 1114.5816 | 1113.4079 | 29.341 | 497.1643 | 526.5052 | 650 | 0.067793 | 0 | [5 empty] | 1050.4503 | 650 | 0.1531 | 0.13242 | 0
|  |  | 11160 | 186 | 1114.6487 | 1113.4757 | 29.3236 | 496.9427 | 526.2663 | 650 | 0.067762 | 0 | [5 empty] | 1050.5827 | 650 | 0.1531 | 0.13228 | 0
|  |  | 11165 | 186.0833 | 1114.7157 | 1113.5435 | 29.3063 | 496.7213 | 526.0275 | 650 | 0.067732 | 0 | [5 empty] | 1050.715 | 650 | 0.1531 | 0.13215 | 0
|  |  | 11170 | 186.1667 | 1114.7828 | 1113.6112 | 29.2889 | 496.5001 | 525.789 | 650 | 0.067701 | 0 | [5 empty] | 1050.8472 | 650 | 0.1531 | 0.13201 | 0
|  |  | 11175 | 186.25 | 1114.8498 | 1113.6789 | 29.2716 | 496.2791 | 525.5507 | 650 | 0.06767 | 0 | [5 empty] | 1050.9792 | 650 | 0.1531 | 0.13188 | 0
|  |  | 11180 | 186.3333 | 1114.9168 | 1113.7466 | 29.2544 | 496.0583 | 525.3126 | 650 | 0.067639 | 0 | [5 empty] | 1051.111 | 650 | 0.1531 | 0.13174 | 0
|  |  | 11185 | 186.4167 | 1114.9837 | 1113.8142 | 29.2371 | 495.8377 | 525.0748 | 650 | 0.067609 | 0 | [5 empty] | 1051.2428 | 650 | 0.1531 | 0.13161 | 0
|  |  | 11190 | 186.5 | 1115.0506 | 1113.8818 | 29.2199 | 495.6173 | 524.8371 | 650 | 0.067578 | 0 | [5 empty] | 1051.3744 | 650 | 0.1531 | 0.13148 | 0
|  |  | 11195 | 186.5833 | 1115.1175 | 1113.9494 | 29.2026 | 495.397 | 524.5997 | 650 | 0.067548 | 0 | [5 empty] | 1051.5059 | 650 | 0.1531 | 0.13134 | 0
|  |  | 11200 | 186.6667 | 1115.1844 | 1114.017 | 29.1854 | 495.177 | 524.3624 | 650 | 0.067517 | 0 | [5 empty] | 1051.6372 | 650 | 0.1531 | 0.13121 | 0
|  |  | 11205 | 186.75 | 1115.2512 | 1114.0845 | 29.1682 | 494.9572 | 524.1254 | 650 | 0.067487 | 0 | [5 empty] | 1051.7684 | 650 | 0.1531 | 0.13107 | 0
|  |  | 11210 | 186.8333 | 1115.318 | 1114.152 | 29.151 | 494.7376 | 523.8886 | 650 | 0.067456 | 0 | [5 empty] | 1051.8995 | 650 | 0.1531 | 0.13094 | 0
|  |  | 11215 | 186.9167 | 1115.3848 | 1114.2194 | 29.1339 | 494.5182 | 523.6521 | 650 | 0.067426 | 0 | [5 empty] | 1052.0304 | 650 | 0.1531 | 0.13081 | 0
|  |  | 11220 | 187 | 1115.4515 | 1114.2869 | 29.1168 | 494.2989 | 523.4157 | 650 | 0.067395 | 0 | [5 empty] | 1052.1612 | 650 | 0.1531 | 0.13068 | 0
|  |  | 11225 | 187.0833 | 1115.5182 | 1114.3542 | 29.0996 | 494.0799 | 523.1795 | 650 | 0.067365 | 0 | [5 empty] | 1052.2919 | 650 | 0.1531 | 0.13054 | 0
|  |  | 11230 | 187.1667 | 1115.5849 | 1114.4216 | 29.0825 | 493.8611 | 522.9436 | 650 | 0.067334 | 0 | [5 empty] | 1052.4225 | 650 | 0.1531 | 0.13041 | 0
|  |  | 11235 | 187.25 | 1115.6516 | 1114.4889 | 29.0654 | 493.6424 | 522.7079 | 650 | 0.067304 | 0 | [5 empty] | 1052.5529 | 650 | 0.1531 | 0.13028 | 0
|  |  | 11240 | 187.3333 | 1115.7182 | 1114.5562 | 29.0484 | 493.424 | 522.4724 | 650 | 0.067274 | 0 | [5 empty] | 1052.6832 | 650 | 0.1531 | 0.13015 | 0
|  |  | 11245 | 187.4167 | 1115.7848 | 1114.6235 | 29.0313 | 493.2057 | 522.2371 | 650 | 0.067243 | 0 | [5 empty] | 1052.8133 | 650 | 0.1531 | 0.13001 | 0
|  |  | 11250 | 187.5 | 1115.8513 | 1114.6908 | 29.0143 | 492.9877 | 522.002 | 650 | 0.067213 | 0 | [5 empty] | 1052.9433 | 650 | 0.1531 | 0.12988 | 0
|  |  | 11255 | 187.5833 | 1115.9179 | 1114.758 | 28.9973 | 492.7698 | 521.7671 | 650 | 0.067183 | 0 | [5 empty] | 1053.0732 | 650 | 0.1531 | 0.12975 | 0
|  |  | 11260 | 187.6667 | 1115.9844 | 1114.8252 | 28.9803 | 492.5521 | 521.5324 | 650 | 0.067153 | 0 | [5 empty] | 1053.2029 | 650 | 0.1531 | 0.12962 | 0
|  |  | 11265 | 187.75 | 1116.0508 | 1114.8923 | 28.9633 | 492.3347 | 521.298 | 650 | 0.067123 | 0 | [5 empty] | 1053.3326 | 650 | 0.1531 | 0.12949 | 0
|  |  | 11270 | 187.8333 | 1116.1173 | 1114.9594 | 28.9464 | 492.1174 | 521.0637 | 650 | 0.067092 | 0 | [5 empty] | 1053.4621 | 650 | 0.1531 | 0.12936 | 0
|  |  | 11275 | 187.9167 | 1116.1837 | 1115.0265 | 28.9294 | 491.9003 | 520.8297 | 650 | 0.067062 | 0 | [5 empty] | 1053.5914 | 650 | 0.1531 | 0.12923 | 0
|  |  | 11280 | 188 | 1116.2501 | 1115.0936 | 28.9125 | 491.6834 | 520.5959 | 650 | 0.067032 | 0 | [5 empty] | 1053.7206 | 650 | 0.1531 | 0.1291 | 0
|  |  | 11285 | 188.0833 | 1116.3164 | 1115.1606 | 28.8956 | 491.4667 | 520.3623 | 650 | 0.067002 | 0 | [5 empty] | 1053.8497 | 650 | 0.1531 | 0.12897 | 0
|  |  | 11290 | 188.1667 | 1116.3828 | 1115.2276 | 28.8787 | 491.2502 | 520.1289 | 650 | 0.066972 | 0 | [5 empty] | 1053.9787 | 650 | 0.1531 | 0.12884 | 0
|  |  | 11295 | 188.25 | 1116.4491 | 1115.2946 | 28.8618 | 491.0339 | 519.8957 | 650 | 0.066942 | 0 | [5 empty] | 1054.1075 | 650 | 0.1531 | 0.12871 | 0
|  |  | 11300 | 188.3333 | 1116.5153 | 1115.3615 | 28.845 | 490.8177 | 519.6627 | 650 | 0.066912 | 0 | [5 empty] | 1054.2362 | 650 | 0.1531 | 0.12858 | 0
|  |  | 11305 | 188.4167 | 1116.5816 | 1115.4285 | 28.8281 | 490.6018 | 519.4299 | 650 | 0.066882 | 0 | [5 empty] | 1054.3648 | 650 | 0.1531 | 0.12845 | 0
|  |  | 11310 | 188.5 | 1116.6478 | 1115.4953 | 28.8113 | 490.3861 | 519.1974 | 650 | 0.066852 | 0 | [5 empty] | 1054.4933 | 650 | 0.1531 | 0.12832 | 0
|  |  | 11315 | 188.5833 | 1116.714 | 1115.5622 | 28.7945 | 490.1705 | 518.965 | 650 | 0.066822 | 0 | [5 empty] | 1054.6216 | 650 | 0.1531 | 0.12819 | 0
|  |  | 11320 | 188.6667 | 1116.7801 | 1115.629 | 28.7777 | 489.9552 | 518.7329 | 650 | 0.066792 | 0 | [5 empty] | 1054.7498 | 650 | 0.1531 | 0.12806 | 0
|  |  | 11325 | 188.75 | 1116.8462 | 1115.6958 | 28.761 | 489.74 | 518.501 | 650 | 0.066762 | 0 | [5 empty] | 1054.8778 | 650 | 0.1531 | 0.12793 | 0
|  |  | 11330 | 188.8333 | 1116.9123 | 1115.7626 | 28.7442 | 489.525 | 518.2692 | 650 | 0.066733 | 0 | [5 empty] | 1055.0058 | 650 | 0.1531 | 0.12781 | 0
|  |  | 11335 | 188.9167 | 1116.9784 | 1115.8293 | 28.7275 | 489.3102 | 518.0377 | 650 | 0.066703 | 0 | [5 empty] | 1055.1336 | 650 | 0.1531 | 0.12768 | 0
|  |  | 11340 | 189 | 1117.0444 | 1115.896 | 28.7108 | 489.0956 | 517.8064 | 650 | 0.066673 | 0 | [5 empty] | 1055.2613 | 650 | 0.1531 | 0.12755 | 0
|  |  | 11345 | 189.0833 | 1117.1104 | 1115.9627 | 28.6941 | 488.8812 | 517.5753 | 650 | 0.066643 | 0 | [5 empty] | 1055.3888 | 650 | 0.1531 | 0.12742 | 0
|  |  | 11350 | 189.1667 | 1117.1764 | 1116.0293 | 28.6774 | 488.667 | 517.3444 | 650 | 0.066613 | 0 | [5 empty] | 1055.5162 | 650 | 0.1531 | 0.12729 | 0
|  |  | 11355 | 189.25 | 1117.2424 | 1116.0959 | 28.6607 | 488.453 | 517.1137 | 650 | 0.066584 | 0 | [5 empty] | 1055.6435 | 650 | 0.1531 | 0.12717 | 0
|  |  | 11360 | 189.3333 | 1117.3083 | 1116.1625 | 28.6441 | 488.2391 | 516.8832 | 650 | 0.066554 | 0 | [5 empty] | 1055.7707 | 650 | 0.1531 | 0.12704 | 0
|  |  | 11365 | 189.4167 | 1117.3742 | 1116.2291 | 28.6275 | 488.0255 | 516.6529 | 650 | 0.066524 | 0 | [5 empty] | 1055.8977 | 650 | 0.1531 | 0.12691 | 0
|  |  | 11370 | 189.5 | 1117.44 | 1116.2956 | 28.6109 | 487.812 | 516.4228 | 650 | 0.066495 | 0 | [5 empty] | 1056.0247 | 650 | 0.1531 | 0.12679 | 0
|  |  | 11375 | 189.5833 | 1117.5059 | 1116.3621 | 28.5943 | 487.5987 | 516.193 | 650 | 0.066465 | 0 | [5 empty] | 1056.1514 | 650 | 0.1531 | 0.12666 | 0
|  |  | 11380 | 189.6667 | 1117.5717 | 1116.4286 | 28.5777 | 487.3856 | 515.9633 | 650 | 0.066436 | 0 | [5 empty] | 1056.2781 | 650 | 0.1531 | 0.12653 | 0
|  |  | 11385 | 189.75 | 1117.6374 | 1116.495 | 28.5611 | 487.1727 | 515.7339 | 650 | 0.066406 | 0 | [5 empty] | 1056.4046 | 650 | 0.1531 | 0.12641 | 0
|  |  | 11390 | 189.8333 | 1117.7032 | 1116.5614 | 28.5446 | 486.96 | 515.5046 | 650 | 0.066377 | 0 | [5 empty] | 1056.531 | 650 | 0.1531 | 0.12628 | 0
|  |  | 11395 | 189.9167 | 1117.7689 | 1116.6278 | 28.5281 | 486.7475 | 515.2755 | 650 | 0.066347 | 0 | [5 empty] | 1056.6573 | 650 | 0.1531 | 0.12616 | 0
|  |  | 11400 | 190 | 1117.8346 | 1116.6941 | 28.5116 | 486.5351 | 515.0467 | 650 | 0.066318 | 0 | [5 empty] | 1056.7835 | 650 | 0.1531 | 0.12603 | 0
|  |  | 11405 | 190.0833 | 1117.9002 | 1116.7604 | 28.4951 | 486.323 | 514.8181 | 650 | 0.066288 | 0 | [5 empty] | 1056.9095 | 650 | 0.1531 | 0.12591 | 0
|  |  | 11410 | 190.1667 | 1117.9659 | 1116.8267 | 28.4786 | 486.111 | 514.5896 | 650 | 0.066259 | 0 | [5 empty] | 1057.0354 | 650 | 0.1531 | 0.12578 | 0
|  |  | 11415 | 190.25 | 1118.0315 | 1116.893 | 28.4621 | 485.8992 | 514.3614 | 650 | 0.066229 | 0 | [5 empty] | 1057.1612 | 650 | 0.1531 | 0.12566 | 0
|  |  | 11420 | 190.3333 | 1118.097 | 1116.9592 | 28.4457 | 485.6876 | 514.1333 | 650 | 0.0662 | 0 | [5 empty] | 1057.2869 | 650 | 0.1531 | 0.12553 | 0
|  |  | 11425 | 190.4167 | 1118.1626 | 1117.0254 | 28.4293 | 485.4762 | 513.9055 | 650 | 0.066171 | 0 | [5 empty] | 1057.4124 | 650 | 0.1531 | 0.12541 | 0
|  |  | 11430 | 190.5 | 1118.2281 | 1117.0916 | 28.4129 | 485.265 | 513.6779 | 650 | 0.066141 | 0 | [5 empty] | 1057.5378 | 650 | 0.1531 | 0.12528 | 0
|  |  | 11435 | 190.5833 | 1118.2936 | 1117.1577 | 28.3965 | 485.054 | 513.4505 | 650 | 0.066112 | 0 | [5 empty] | 1057.6631 | 650 | 0.1531 | 0.12516 | 0
|  |  | 11440 | 190.6667 | 1118.359 | 1117.2238 | 28.3801 | 484.8431 | 513.2232 | 650 | 0.066083 | 0 | [5 empty] | 1057.7882 | 650 | 0.1531 | 0.12504 | 0
|  |  | 11445 | 190.75 | 1118.4245 | 1117.2899 | 28.3638 | 484.6324 | 512.9962 | 650 | 0.066054 | 0 | [5 empty] | 1057.9133 | 650 | 0.1531 | 0.12491 | 0
|  |  | 11450 | 190.8333 | 1118.4899 | 1117.356 | 28.3474 | 484.422 | 512.7694 | 650 | 0.066024 | 0 | [5 empty] | 1058.0382 | 650 | 0.1531 | 0.12479 | 0
|  |  | 11455 | 190.9167 | 1118.5552 | 1117.422 | 28.3311 | 484.2117 | 512.5428 | 650 | 0.065995 | 0 | [5 empty] | 1058.163 | 650 | 0.1531 | 0.12467 | 0
|  |  | 11460 | 191 | 1118.6206 | 1117.488 | 28.3148 | 484.0015 | 512.3163 | 650 | 0.065966 | 0 | [5 empty] | 1058.2876 | 650 | 0.1531 | 0.12454 | 0
|  |  | 11465 | 191.0833 | 1118.6859 | 1117.554 | 28.2985 | 483.7916 | 512.0901 | 650 | 0.065937 | 0 | [5 empty] | 1058.4122 | 650 | 0.1531 | 0.12442 | 0
|  |  | 11470 | 191.1667 | 1118.7512 | 1117.6199 | 28.2822 | 483.5819 | 511.8641 | 650 | 0.065908 | 0 | [5 empty] | 1058.5366 | 650 | 0.1531 | 0.1243 | 0
|  |  | 11475 | 191.25 | 1118.8164 | 1117.6858 | 28.266 | 483.3723 | 511.6383 | 650 | 0.065879 | 0 | [5 empty] | 1058.6609 | 650 | 0.1531 | 0.12417 | 0
|  |  | 11480 | 191.3333 | 1118.8817 | 1117.7517 | 28.2497 | 483.1629 | 511.4127 | 650 | 0.06585 | 0 | [5 empty] | 1058.7851 | 650 | 0.1531 | 0.12405 | 0
|  |  | 11485 | 191.4167 | 1118.9469 | 1117.8175 | 28.2335 | 482.9537 | 511.1872 | 650 | 0.065821 | 0 | [5 empty] | 1058.9091 | 650 | 0.1531 | 0.12393 | 0
|  |  | 11490 | 191.5 | 1119.012 | 1117.8834 | 28.2173 | 482.7447 | 510.962 | 650 | 0.065792 | 0 | [5 empty] | 1059.0331 | 650 | 0.1531 | 0.12381 | 0
|  |  | 11495 | 191.5833 | 1119.0772 | 1117.9491 | 28.2011 | 482.5359 | 510.737 | 650 | 0.065763 | 0 | [5 empty] | 1059.1569 | 650 | 0.1531 | 0.12369 | 0
|  |  | 11500 | 191.6667 | 1119.1423 | 1118.0149 | 28.185 | 482.3272 | 510.5122 | 650 | 0.065734 | 0 | [5 empty] | 1059.2806 | 650 | 0.1531 | 0.12357 | 0
|  |  | 11505 | 191.75 | 1119.2074 | 1118.0806 | 28.1688 | 482.1187 | 510.2875 | 650 | 0.065705 | 0 | [5 empty] | 1059.4041 | 650 | 0.1531 | 0.12344 | 0
|  |  | 11510 | 191.8333 | 1119.2725 | 1118.1463 | 28.1527 | 481.9104 | 510.0631 | 650 | 0.065676 | 0 | [5 empty] | 1059.5276 | 650 | 0.1531 | 0.12332 | 0
|  |  | 11515 | 191.9167 | 1119.3375 | 1118.212 | 28.1365 | 481.7023 | 509.8389 | 650 | 0.065647 | 0 | [5 empty] | 1059.6509 | 650 | 0.1531 | 0.1232 | 0
|  |  | 11520 | 192 | 1119.4025 | 1118.2777 | 28.1204 | 481.4944 | 509.6148 | 650 | 0.065618 | 0 | [5 empty] | 1059.7741 | 650 | 0.1531 | 0.12308 | 0
|  |  | 11525 | 192.0833 | 1119.4675 | 1118.3433 | 28.1043 | 481.2867 | 509.391 | 650 | 0.065589 | 0 | [5 empty] | 1059.8972 | 650 | 0.1531 | 0.12296 | 0
|  |  | 11530 | 192.1667 | 1119.5324 | 1118.4089 | 28.0883 | 481.0791 | 509.1674 | 650 | 0.065561 | 0 | [5 empty] | 1060.0201 | 650 | 0.1531 | 0.12284 | 0
|  |  | 11535 | 192.25 | 1119.5973 | 1118.4744 | 28.0722 | 480.8717 | 508.9439 | 650 | 0.065532 | 0 | [5 empty] | 1060.143 | 650 | 0.1531 | 0.12272 | 0
|  |  | 11540 | 192.3333 | 1119.6622 | 1118.54 | 28.0562 | 480.6645 | 508.7207 | 650 | 0.065503 | 0 | [5 empty] | 1060.2657 | 650 | 0.1531 | 0.1226 | 0
|  |  | 11545 | 192.4167 | 1119.7271 | 1118.6055 | 28.0402 | 480.4575 | 508.4976 | 650 | 0.065474 | 0 | [5 empty] | 1060.3883 | 650 | 0.1531 | 0.12248 | 0
|  |  | 11550 | 192.5 | 1119.7919 | 1118.6709 | 28.0242 | 480.2506 | 508.2748 | 650 | 0.065446 | 0 | [5 empty] | 1060.5108 | 650 | 0.1531 | 0.12236 | 0
|  |  | 11555 | 192.5833 | 1119.8567 | 1118.7364 | 28.0082 | 480.044 | 508.0521 | 650 | 0.065417 | 0 | [5 empty] | 1060.6331 | 650 | 0.1531 | 0.12224 | 0
|  |  | 11560 | 192.6667 | 1119.9215 | 1118.8018 | 27.9922 | 479.8375 | 507.8297 | 650 | 0.065388 | 0 | [5 empty] | 1060.7554 | 650 | 0.1531 | 0.12212 | 0
|  |  | 11565 | 192.75 | 1119.9862 | 1118.8672 | 27.9762 | 479.6312 | 507.6074 | 650 | 0.06536 | 0 | [5 empty] | 1060.8775 | 650 | 0.1531 | 0.122 | 0
|  |  | 11570 | 192.8333 | 1120.051 | 1118.9326 | 27.9603 | 479.425 | 507.3853 | 650 | 0.065331 | 0 | [5 empty] | 1060.9995 | 650 | 0.1531 | 0.12189 | 0
|  |  | 11575 | 192.9167 | 1120.1157 | 1118.9979 | 27.9444 | 479.2191 | 507.1634 | 650 | 0.065303 | 0 | [5 empty] | 1061.1214 | 650 | 0.1531 | 0.12177 | 0
|  |  | 11580 | 193 | 1120.1803 | 1119.0632 | 27.9285 | 479.0133 | 506.9418 | 650 | 0.065274 | 0 | [5 empty] | 1061.2432 | 650 | 0.1531 | 0.12165 | 0
|  |  | 11585 | 193.0833 | 1120.245 | 1119.1285 | 27.9126 | 478.8077 | 506.7203 | 650 | 0.065246 | 0 | [5 empty] | 1061.3648 | 650 | 0.1531 | 0.12153 | 0
|  |  | 11590 | 193.1667 | 1120.3096 | 1119.1937 | 27.8967 | 478.6023 | 506.499 | 650 | 0.065217 | 0 | [5 empty] | 1061.4863 | 650 | 0.1531 | 0.12141 | 0
|  |  | 11595 | 193.25 | 1120.3742 | 1119.2589 | 27.8808 | 478.3971 | 506.2779 | 650 | 0.065189 | 0 | [5 empty] | 1061.6078 | 650 | 0.1531 | 0.12129 | 0
|  |  | 11600 | 193.3333 | 1120.4387 | 1119.3241 | 27.865 | 478.192 | 506.057 | 650 | 0.06516 | 0 | [5 empty] | 1061.729 | 650 | 0.1531 | 0.12118 | 0
|  |  | 11605 | 193.4167 | 1120.5032 | 1119.3893 | 27.8492 | 477.9871 | 505.8363 | 650 | 0.065132 | 0 | [5 empty] | 1061.8502 | 650 | 0.1531 | 0.12106 | 0
|  |  | 11610 | 193.5 | 1120.5677 | 1119.4544 | 27.8333 | 477.7824 | 505.6157 | 650 | 0.065103 | 0 | [5 empty] | 1061.9713 | 650 | 0.1531 | 0.12094 | 0
|  |  | 11615 | 193.5833 | 1120.6322 | 1119.5195 | 27.8175 | 477.5779 | 505.3954 | 650 | 0.065075 | 0 | [5 empty] | 1062.0922 | 650 | 0.1531 | 0.12082 | 0
|  |  | 11620 | 193.6667 | 1120.6967 | 1119.5846 | 27.8018 | 477.3735 | 505.1753 | 650 | 0.065047 | 0 | [5 empty] | 1062.2131 | 650 | 0.1531 | 0.12071 | 0
|  |  | 11625 | 193.75 | 1120.7611 | 1119.6496 | 27.786 | 477.1693 | 504.9553 | 650 | 0.065018 | 0 | [5 empty] | 1062.3338 | 650 | 0.1531 | 0.12059 | 0
|  |  | 11630 | 193.8333 | 1120.8255 | 1119.7146 | 27.7702 | 476.9653 | 504.7356 | 650 | 0.06499 | 0 | [5 empty] | 1062.4544 | 650 | 0.1531 | 0.12047 | 0
|  |  | 11635 | 193.9167 | 1120.8898 | 1119.7796 | 27.7545 | 476.7615 | 504.516 | 650 | 0.064962 | 0 | [5 empty] | 1062.5748 | 650 | 0.1531 | 0.12036 | 0
|  |  | 11640 | 194 | 1120.9542 | 1119.8446 | 27.7388 | 476.5578 | 504.2966 | 650 | 0.064933 | 0 | [5 empty] | 1062.6952 | 650 | 0.1531 | 0.12024 | 0
|  |  | 11645 | 194.0833 | 1121.0185 | 1119.9095 | 27.7231 | 476.3544 | 504.0775 | 650 | 0.064905 | 0 | [5 empty] | 1062.8154 | 650 | 0.1531 | 0.12013 | 0
|  |  | 11650 | 194.1667 | 1121.0827 | 1119.9744 | 27.7074 | 476.1511 | 503.8585 | 650 | 0.064877 | 0 | [5 empty] | 1062.9356 | 650 | 0.1531 | 0.12001 | 0
|  |  | 11655 | 194.25 | 1121.147 | 1120.0393 | 27.6917 | 475.9479 | 503.6397 | 650 | 0.064849 | 0 | [5 empty] | 1063.0556 | 650 | 0.1531 | 0.11989 | 0
|  |  | 11660 | 194.3333 | 1121.2112 | 1120.1042 | 27.6761 | 475.745 | 503.4211 | 650 | 0.064821 | 0 | [5 empty] | 1063.1755 | 650 | 0.1531 | 0.11978 | 0
|  |  | 11665 | 194.4167 | 1121.2754 | 1120.169 | 27.6605 | 475.5422 | 503.2027 | 650 | 0.064793 | 0 | [5 empty] | 1063.2952 | 650 | 0.1531 | 0.11966 | 0
|  |  | 11670 | 194.5 | 1121.3396 | 1120.2338 | 27.6448 | 475.3396 | 502.9844 | 650 | 0.064764 | 0 | [5 empty] | 1063.4149 | 650 | 0.1531 | 0.11955 | 0
|  |  | 11675 | 194.5833 | 1121.4037 | 1120.2985 | 27.6292 | 475.1372 | 502.7664 | 650 | 0.064736 | 0 | [5 empty] | 1063.5345 | 650 | 0.1531 | 0.11943 | 0
|  |  | 11680 | 194.6667 | 1121.4678 | 1120.3633 | 27.6136 | 474.9349 | 502.5485 | 650 | 0.064708 | 0 | [5 empty] | 1063.6539 | 650 | 0.1531 | 0.11932 | 0
|  |  | 11685 | 194.75 | 1121.5319 | 1120.428 | 27.5981 | 474.7328 | 502.3309 | 650 | 0.06468 | 0 | [5 empty] | 1063.7732 | 650 | 0.1531 | 0.11921 | 0
|  |  | 11690 | 194.8333 | 1121.596 | 1120.4927 | 27.5825 | 474.5309 | 502.1134 | 650 | 0.064652 | 0 | [5 empty] | 1063.8924 | 650 | 0.1531 | 0.11909 | 0
|  |  | 11695 | 194.9167 | 1121.66 | 1120.5573 | 27.567 | 474.3292 | 501.8961 | 650 | 0.064624 | 0 | [5 empty] | 1064.0115 | 650 | 0.1531 | 0.11898 | 0
|  |  | 11700 | 195 | 1121.724 | 1120.6219 | 27.5514 | 474.1276 | 501.679 | 650 | 0.064596 | 0 | [5 empty] | 1064.1305 | 650 | 0.1531 | 0.11886 | 0
|  |  | 11705 | 195.0833 | 1121.788 | 1120.6865 | 27.5359 | 473.9262 | 501.4621 | 650 | 0.064568 | 0 | [5 empty] | 1064.2493 | 650 | 0.1531 | 0.11875 | 0
|  |  | 11710 | 195.1667 | 1121.8519 | 1120.7511 | 27.5204 | 473.725 | 501.2454 | 650 | 0.064541 | 0 | [5 empty] | 1064.3681 | 650 | 0.1531 | 0.11864 | 0
|  |  | 11715 | 195.25 | 1121.9158 | 1120.8156 | 27.5049 | 473.524 | 501.0289 | 650 | 0.064513 | 0 | [5 empty] | 1064.4867 | 650 | 0.1531 | 0.11852 | 0
|  |  | 11720 | 195.3333 | 1121.9797 | 1120.8802 | 27.4895 | 473.3231 | 500.8126 | 650 | 0.064485 | 0 | [5 empty] | 1064.6052 | 650 | 0.1531 | 0.11841 | 0
|  |  | 11725 | 195.4167 | 1122.0436 | 1120.9446 | 27.474 | 473.1224 | 500.5964 | 650 | 0.064457 | 0 | [5 empty] | 1064.7237 | 650 | 0.1531 | 0.1183 | 0
|  |  | 11730 | 195.5 | 1122.1074 | 1121.0091 | 27.4586 | 472.9218 | 500.3804 | 650 | 0.064429 | 0 | [5 empty] | 1064.842 | 650 | 0.1531 | 0.11818 | 0
|  |  | 11735 | 195.5833 | 1122.1713 | 1121.0735 | 27.4432 | 472.7215 | 500.1647 | 650 | 0.064401 | 0 | [5 empty] | 1064.9601 | 650 | 0.1531 | 0.11807 | 0
|  |  | 11740 | 195.6667 | 1122.235 | 1121.1379 | 27.4278 | 472.5213 | 499.9491 | 650 | 0.064374 | 0 | [5 empty] | 1065.0782 | 650 | 0.1531 | 0.11796 | 0
|  |  | 11745 | 195.75 | 1122.2988 | 1121.2023 | 27.4124 | 472.3213 | 499.7337 | 650 | 0.064346 | 0 | [5 empty] | 1065.1962 | 650 | 0.1531 | 0.11784 | 0
|  |  | 11750 | 195.8333 | 1122.3625 | 1121.2667 | 27.397 | 472.1214 | 499.5184 | 650 | 0.064318 | 0 | [5 empty] | 1065.314 | 650 | 0.1531 | 0.11773 | 0
|  |  | 11755 | 195.9167 | 1122.4262 | 1121.331 | 27.3816 | 471.9218 | 499.3034 | 650 | 0.064291 | 0 | [5 empty] | 1065.4317 | 650 | 0.1531 | 0.11762 | 0
|  |  | 11760 | 196 | 1122.4899 | 1121.3953 | 27.3663 | 471.7222 | 499.0886 | 650 | 0.064263 | 0 | [5 empty] | 1065.5494 | 650 | 0.1531 | 0.11751 | 0
|  |  | 11765 | 196.0833 | 1122.5536 | 1121.4595 | 27.351 | 471.5229 | 498.8739 | 650 | 0.064235 | 0 | [5 empty] | 1065.6669 | 650 | 0.1531 | 0.1174 | 0
|  |  | 11770 | 196.1667 | 1122.6172 | 1121.5238 | 27.3357 | 471.3237 | 498.6594 | 650 | 0.064208 | 0 | [5 empty] | 1065.7843 | 650 | 0.1531 | 0.11729 | 0
|  |  | 11775 | 196.25 | 1122.6808 | 1121.588 | 27.3204 | 471.1247 | 498.4451 | 650 | 0.06418 | 0 | [5 empty] | 1065.9015 | 650 | 0.1531 | 0.11717 | 0
|  |  | 11780 | 196.3333 | 1122.7444 | 1121.6521 | 27.3051 | 470.9259 | 498.231 | 650 | 0.064152 | 0 | [5 empty] | 1066.0187 | 650 | 0.1531 | 0.11706 | 0
|  |  | 11785 | 196.4167 | 1122.8079 | 1121.7163 | 27.2898 | 470.7272 | 498.0171 | 650 | 0.064125 | 0 | [5 empty] | 1066.1358 | 650 | 0.1531 | 0.11695 | 0
|  |  | 11790 | 196.5 | 1122.8714 | 1121.7804 | 27.2746 | 470.5288 | 497.8033 | 650 | 0.064097 | 0 | [5 empty] | 1066.2527 | 650 | 0.1531 | 0.11684 | 0
|  |  | 11795 | 196.5833 | 1122.9349 | 1121.8445 | 27.2593 | 470.3304 | 497.5898 | 650 | 0.06407 | 0 | [5 empty] | 1066.3696 | 650 | 0.1531 | 0.11673 | 0
|  |  | 11800 | 196.6667 | 1122.9984 | 1121.9086 | 27.2441 | 470.1323 | 497.3764 | 650 | 0.064042 | 0 | [5 empty] | 1066.4863 | 650 | 0.1531 | 0.11662 | 0
|  |  | 11805 | 196.75 | 1123.0618 | 1121.9726 | 27.2289 | 469.9343 | 497.1632 | 650 | 0.064015 | 0 | [5 empty] | 1066.6029 | 650 | 0.1531 | 0.11651 | 0
|  |  | 11810 | 196.8333 | 1123.1252 | 1122.0367 | 27.2137 | 469.7365 | 496.9502 | 650 | 0.063988 | 0 | [5 empty] | 1066.7194 | 650 | 0.1531 | 0.1164 | 0
|  |  | 11815 | 196.9167 | 1123.1886 | 1122.1006 | 27.1986 | 469.5388 | 496.7374 | 650 | 0.06396 | 0 | [5 empty] | 1066.8358 | 650 | 0.1531 | 0.11629 | 0
|  |  | 11820 | 197 | 1123.2519 | 1122.1646 | 27.1834 | 469.3413 | 496.5247 | 650 | 0.063933 | 0 | [5 empty] | 1066.9521 | 650 | 0.1531 | 0.11618 | 0
|  |  | 11825 | 197.0833 | 1123.3153 | 1122.2285 | 27.1683 | 469.144 | 496.3123 | 650 | 0.063905 | 0 | [5 empty] | 1067.0683 | 650 | 0.1531 | 0.11607 | 0
|  |  | 11830 | 197.1667 | 1123.3786 | 1122.2924 | 27.1531 | 468.9469 | 496.1 | 650 | 0.063878 | 0 | [5 empty] | 1067.1844 | 650 | 0.1531 | 0.11596 | 0
|  |  | 11835 | 197.25 | 1123.4418 | 1122.3563 | 27.138 | 468.7499 | 495.8879 | 650 | 0.063851 | 0 | [5 empty] | 1067.3003 | 650 | 0.1531 | 0.11585 | 0
|  |  | 11840 | 197.3333 | 1123.5051 | 1122.4202 | 27.1229 | 468.5531 | 495.676 | 650 | 0.063823 | 0 | [5 empty] | 1067.4162 | 650 | 0.1531 | 0.11574 | 0
|  |  | 11845 | 197.4167 | 1123.5683 | 1122.484 | 27.1078 | 468.3564 | 495.4643 | 650 | 0.063796 | 0 | [5 empty] | 1067.5319 | 650 | 0.1531 | 0.11563 | 0
|  |  | 11850 | 197.5 | 1123.6315 | 1122.5478 | 27.0928 | 468.1599 | 495.2527 | 650 | 0.063769 | 0 | [5 empty] | 1067.6476 | 650 | 0.1531 | 0.11553 | 0
|  |  | 11855 | 197.5833 | 1123.6947 | 1122.6116 | 27.0777 | 467.9636 | 495.0413 | 650 | 0.063742 | 0 | [5 empty] | 1067.7631 | 650 | 0.1531 | 0.11542 | 0
|  |  | 11860 | 197.6667 | 1123.7578 | 1122.6753 | 27.0627 | 467.7675 | 494.8301 | 650 | 0.063715 | 0 | [5 empty] | 1067.8785 | 650 | 0.1531 | 0.11531 | 0
|  |  | 11865 | 197.75 | 1123.8209 | 1122.739 | 27.0476 | 467.5715 | 494.6191 | 650 | 0.063687 | 0 | [5 empty] | 1067.9938 | 650 | 0.1531 | 0.1152 | 0
|  |  | 11870 | 197.8333 | 1123.884 | 1122.8027 | 27.0326 | 467.3757 | 494.4083 | 650 | 0.06366 | 0 | [5 empty] | 1068.109 | 650 | 0.1531 | 0.11509 | 0
|  |  | 11875 | 197.9167 | 1123.9471 | 1122.8664 | 27.0176 | 467.18 | 494.1977 | 650 | 0.063633 | 0 | [5 empty] | 1068.2241 | 650 | 0.1531 | 0.11498 | 0
|  |  | 11880 | 198 | 1124.0101 | 1122.93 | 27.0027 | 466.9845 | 493.9872 | 650 | 0.063606 | 0 | [5 empty] | 1068.3391 | 650 | 0.1531 | 0.11488 | 0
|  |  | 11885 | 198.0833 | 1124.0731 | 1122.9936 | 26.9877 | 466.7892 | 493.7769 | 650 | 0.063579 | 0 | [5 empty] | 1068.454 | 650 | 0.1531 | 0.11477 | 0
|  |  | 11890 | 198.1667 | 1124.1361 | 1123.0572 | 26.9727 | 466.594 | 493.5668 | 650 | 0.063552 | 0 | [5 empty] | 1068.5688 | 650 | 0.1531 | 0.11466 | 0
|  |  | 11895 | 198.25 | 1124.199 | 1123.1207 | 26.9578 | 466.3991 | 493.3569 | 650 | 0.063525 | 0 | [5 empty] | 1068.6834 | 650 | 0.1531 | 0.11455 | 0
|  |  | 11900 | 198.3333 | 1124.262 | 1123.1843 | 26.9429 | 466.2042 | 493.1471 | 650 | 0.063498 | 0 | [5 empty] | 1068.798 | 650 | 0.1531 | 0.11445 | 0
|  |  | 11905 | 198.4167 | 1124.3249 | 1123.2478 | 26.928 | 466.0096 | 492.9375 | 650 | 0.063471 | 0 | [5 empty] | 1068.9124 | 650 | 0.1531 | 0.11434 | 0
|  |  | 11910 | 198.5 | 1124.3877 | 1123.3112 | 26.9131 | 465.815 | 492.7281 | 650 | 0.063444 | 0 | [5 empty] | 1069.0268 | 650 | 0.1531 | 0.11423 | 0
|  |  | 11915 | 198.5833 | 1124.4506 | 1123.3747 | 26.8982 | 465.6207 | 492.5189 | 650 | 0.063417 | 0 | [5 empty] | 1069.141 | 650 | 0.1531 | 0.11413 | 0
|  |  | 11920 | 198.6667 | 1124.5134 | 1123.4381 | 26.8834 | 465.4265 | 492.3099 | 650 | 0.06339 | 0 | [5 empty] | 1069.2551 | 650 | 0.1531 | 0.11402 | 0
|  |  | 11925 | 198.75 | 1124.5762 | 1123.5015 | 26.8685 | 465.2325 | 492.101 | 650 | 0.063363 | 0 | [5 empty] | 1069.3691 | 650 | 0.1531 | 0.11392 | 0
|  |  | 11930 | 198.8333 | 1124.639 | 1123.5648 | 26.8537 | 465.0387 | 491.8923 | 650 | 0.063336 | 0 | [5 empty] | 1069.4831 | 650 | 0.1531 | 0.11381 | 0
|  |  | 11935 | 198.9167 | 1124.7017 | 1123.6282 | 26.8389 | 464.845 | 491.6838 | 650 | 0.063309 | 0 | [5 empty] | 1069.5969 | 650 | 0.1531 | 0.1137 | 0
|  |  | 11940 | 199 | 1124.7644 | 1123.6915 | 26.8241 | 464.6515 | 491.4755 | 650 | 0.063283 | 0 | [5 empty] | 1069.7106 | 650 | 0.1531 | 0.1136 | 0
|  |  | 11945 | 199.0833 | 1124.8271 | 1123.7548 | 26.8093 | 464.4581 | 491.2674 | 650 | 0.063256 | 0 | [5 empty] | 1069.8242 | 650 | 0.1531 | 0.11349 | 0
|  |  | 11950 | 199.1667 | 1124.8898 | 1123.818 | 26.7945 | 464.2649 | 491.0594 | 650 | 0.063229 | 0 | [5 empty] | 1069.9377 | 650 | 0.1531 | 0.11339 | 0
|  |  | 11955 | 199.25 | 1124.9524 | 1123.8812 | 26.7797 | 464.0719 | 490.8516 | 650 | 0.063202 | 0 | [5 empty] | 1070.051 | 650 | 0.1531 | 0.11328 | 0
|  |  | 11960 | 199.3333 | 1125.015 | 1123.9445 | 26.765 | 463.879 | 490.644 | 650 | 0.063176 | 0 | [5 empty] | 1070.1643 | 650 | 0.1531 | 0.11318 | 0
|  |  | 11965 | 199.4167 | 1125.0776 | 1124.0076 | 26.7503 | 463.6863 | 490.4365 | 650 | 0.063149 | 0 | [5 empty] | 1070.2775 | 650 | 0.1531 | 0.11307 | 0
|  |  | 11970 | 199.5 | 1125.1402 | 1124.0708 | 26.7355 | 463.4937 | 490.2292 | 650 | 0.063122 | 0 | [5 empty] | 1070.3906 | 650 | 0.1531 | 0.11297 | 0
|  |  | 11975 | 199.5833 | 1125.2027 | 1124.1339 | 26.7208 | 463.3013 | 490.0221 | 650 | 0.063095 | 0 | [5 empty] | 1070.5035 | 650 | 0.1531 | 0.11286 | 0
|  |  | 11980 | 199.6667 | 1125.2652 | 1124.197 | 26.7061 | 463.1091 | 489.8152 | 650 | 0.063069 | 0 | [5 empty] | 1070.6164 | 650 | 0.1531 | 0.11276 | 0
|  |  | 11985 | 199.75 | 1125.3277 | 1124.2601 | 26.6915 | 462.917 | 489.6085 | 650 | 0.063042 | 0 | [5 empty] | 1070.7292 | 650 | 0.1531 | 0.11265 | 0
|  |  | 11990 | 199.8333 | 1125.3902 | 1124.3231 | 26.6768 | 462.7251 | 489.4019 | 650 | 0.063016 | 0 | [5 empty] | 1070.8418 | 650 | 0.1531 | 0.11255 | 0
|  |  | 11995 | 199.9167 | 1125.4526 | 1124.3861 | 26.6622 | 462.5333 | 489.1955 | 650 | 0.062989 | 0 | [5 empty] | 1070.9544 | 650 | 0.1531 | 0.11245 | 0
|  |  | 12000 | 200 | 1125.515 | 1124.4491 | 26.6475 | 462.3418 | 488.9893 | 650 | 0.062962 | 0 | [5 empty] | 1071.0668 | 650 | 0.1531 | 0.11234 | 0
|  |  | 12005 | 200.0833 | 1125.5774 | 1124.5121 | 26.6329 | 462.1503 | 488.7832 | 650 | 0.062936 | 0 | [5 empty] | 1071.1791 | 650 | 0.1531 | 0.11224 | 0
|  |  | 12010 | 200.1667 | 1125.6397 | 1124.575 | 26.6183 | 461.959 | 488.5774 | 650 | 0.062909 | 0 | [5 empty] | 1071.2914 | 650 | 0.1531 | 0.11213 | 0
|  |  | 12015 | 200.25 | 1125.7021 | 1124.6379 | 26.6037 | 461.7679 | 488.3717 | 650 | 0.062883 | 0 | [5 empty] | 1071.4035 | 650 | 0.1531 | 0.11203 | 0
|  |  | 12020 | 200.3333 | 1125.7644 | 1124.7008 | 26.5892 | 461.577 | 488.1661 | 650 | 0.062856 | 0 | [5 empty] | 1071.5156 | 650 | 0.1531 | 0.11193 | 0
|  |  | 12025 | 200.4167 | 1125.8266 | 1124.7637 | 26.5746 | 461.3862 | 487.9608 | 650 | 0.06283 | 0 | [5 empty] | 1071.6275 | 650 | 0.1531 | 0.11183 | 0
|  |  | 12030 | 200.5 | 1125.8889 | 1124.8265 | 26.5601 | 461.1956 | 487.7556 | 650 | 0.062804 | 0 | [5 empty] | 1071.7393 | 650 | 0.1531 | 0.11172 | 0
|  |  | 12035 | 200.5833 | 1125.9511 | 1124.8893 | 26.5455 | 461.0051 | 487.5506 | 650 | 0.062777 | 0 | [5 empty] | 1071.851 | 650 | 0.1531 | 0.11162 | 0
|  |  | 12040 | 200.6667 | 1126.0133 | 1124.9521 | 26.531 | 460.8148 | 487.3458 | 650 | 0.062751 | 0 | [5 empty] | 1071.9627 | 650 | 0.1531 | 0.11152 | 0
|  |  | 12045 | 200.75 | 1126.0755 | 1125.0148 | 26.5165 | 460.6246 | 487.1411 | 650 | 0.062724 | 0 | [5 empty] | 1072.0742 | 650 | 0.1531 | 0.11142 | 0
|  |  | 12050 | 200.8333 | 1126.1376 | 1125.0775 | 26.502 | 460.4346 | 486.9366 | 650 | 0.062698 | 0 | [5 empty] | 1072.1856 | 650 | 0.1531 | 0.11131 | 0
|  |  | 12055 | 200.9167 | 1126.1997 | 1125.1402 | 26.4876 | 460.2448 | 486.7323 | 650 | 0.062672 | 0 | [5 empty] | 1072.2969 | 650 | 0.1531 | 0.11121 | 0
|  |  | 12060 | 201 | 1126.2618 | 1125.2029 | 26.4731 | 460.0551 | 486.5282 | 650 | 0.062646 | 0 | [5 empty] | 1072.4081 | 650 | 0.1531 | 0.11111 | 0
|  |  | 12065 | 201.0833 | 1126.3239 | 1125.2656 | 26.4587 | 459.8655 | 486.3242 | 650 | 0.062619 | 0 | [5 empty] | 1072.5192 | 650 | 0.1531 | 0.11101 | 0
|  |  | 12070 | 201.1667 | 1126.3859 | 1125.3282 | 26.4442 | 459.6762 | 486.1204 | 650 | 0.062593 | 0 | [5 empty] | 1072.6302 | 650 | 0.1531 | 0.11091 | 0
|  |  | 12075 | 201.25 | 1126.448 | 1125.3908 | 26.4298 | 459.487 | 485.9168 | 650 | 0.062567 | 0 | [5 empty] | 1072.7411 | 650 | 0.1531 | 0.11081 | 0
|  |  | 12080 | 201.3333 | 1126.51 | 1125.4533 | 26.4154 | 459.2979 | 485.7133 | 650 | 0.062541 | 0 | [5 empty] | 1072.8519 | 650 | 0.1531 | 0.1107 | 0
|  |  | 12085 | 201.4167 | 1126.5719 | 1125.5159 | 26.401 | 459.109 | 485.51 | 650 | 0.062514 | 0 | [5 empty] | 1072.9626 | 650 | 0.1531 | 0.1106 | 0
|  |  | 12090 | 201.5 | 1126.6339 | 1125.5784 | 26.3866 | 458.9203 | 485.3069 | 650 | 0.062488 | 0 | [5 empty] | 1073.0732 | 650 | 0.1531 | 0.1105 | 0
|  |  | 12095 | 201.5833 | 1126.6958 | 1125.6409 | 26.3723 | 458.7317 | 485.1039 | 650 | 0.062462 | 0 | [5 empty] | 1073.1837 | 650 | 0.1531 | 0.1104 | 0
|  |  | 12100 | 201.6667 | 1126.7577 | 1125.7033 | 26.3579 | 458.5432 | 484.9012 | 650 | 0.062436 | 0 | [5 empty] | 1073.2942 | 650 | 0.1531 | 0.1103 | 0
|  |  | 12105 | 201.75 | 1126.8195 | 1125.7658 | 26.3436 | 458.355 | 484.6986 | 650 | 0.06241 | 0 | [5 empty] | 1073.4045 | 650 | 0.1531 | 0.1102 | 0
|  |  | 12110 | 201.8333 | 1126.8814 | 1125.8282 | 26.3293 | 458.1668 | 484.4961 | 650 | 0.062384 | 0 | [5 empty] | 1073.5147 | 650 | 0.1531 | 0.1101 | 0
|  |  | 12115 | 201.9167 | 1126.9432 | 1125.8906 | 26.315 | 457.9789 | 484.2938 | 650 | 0.062358 | 0 | [5 empty] | 1073.6248 | 650 | 0.1531 | 0.11 | 0
|  |  | 12120 | 202 | 1127.005 | 1125.9529 | 26.3007 | 457.7911 | 484.0917 | 650 | 0.062332 | 0 | [5 empty] | 1073.7348 | 650 | 0.1531 | 0.1099 | 0
|  |  | 12125 | 202.0833 | 1127.0667 | 1126.0153 | 26.2864 | 457.6034 | 483.8898 | 650 | 0.062306 | 0 | [5 empty] | 1073.8447 | 650 | 0.1531 | 0.1098 | 0
|  |  | 12130 | 202.1667 | 1127.1285 | 1126.0776 | 26.2721 | 457.4159 | 483.6881 | 650 | 0.06228 | 0 | [5 empty] | 1073.9545 | 650 | 0.1531 | 0.1097 | 0
|  |  | 12135 | 202.25 | 1127.1902 | 1126.1398 | 26.2579 | 457.2286 | 483.4865 | 650 | 0.062254 | 0 | [5 empty] | 1074.0642 | 650 | 0.1531 | 0.1096 | 0
|  |  | 12140 | 202.3333 | 1127.2518 | 1126.2021 | 26.2437 | 457.0414 | 483.285 | 650 | 0.062228 | 0 | [5 empty] | 1074.1738 | 650 | 0.1531 | 0.1095 | 0
|  |  | 12145 | 202.4167 | 1127.3135 | 1126.2643 | 26.2294 | 456.8543 | 483.0838 | 650 | 0.062202 | 0 | [5 empty] | 1074.2833 | 650 | 0.1531 | 0.1094 | 0
|  |  | 12150 | 202.5 | 1127.3751 | 1126.3265 | 26.2152 | 456.6675 | 482.8827 | 650 | 0.062176 | 0 | [5 empty] | 1074.3927 | 650 | 0.1531 | 0.1093 | 0
|  |  | 12155 | 202.5833 | 1127.4367 | 1126.3887 | 26.201 | 456.4807 | 482.6818 | 650 | 0.06215 | 0 | [5 empty] | 1074.502 | 650 | 0.1531 | 0.1092 | 0
|  |  | 12160 | 202.6667 | 1127.4983 | 1126.4509 | 26.1869 | 456.2942 | 482.481 | 650 | 0.062124 | 0 | [5 empty] | 1074.6112 | 650 | 0.1531 | 0.10911 | 0
|  |  | 12165 | 202.75 | 1127.5599 | 1126.513 | 26.1727 | 456.1077 | 482.2804 | 650 | 0.062099 | 0 | [5 empty] | 1074.7203 | 650 | 0.1531 | 0.10901 | 0
|  |  | 12170 | 202.8333 | 1127.6214 | 1126.5751 | 26.1585 | 455.9215 | 482.08 | 650 | 0.062073 | 0 | [5 empty] | 1074.8293 | 650 | 0.1531 | 0.10891 | 0
|  |  | 12175 | 202.9167 | 1127.6829 | 1126.6372 | 26.1444 | 455.7354 | 481.8797 | 650 | 0.062047 | 0 | [5 empty] | 1074.9382 | 650 | 0.1531 | 0.10881 | 0
|  |  | 12180 | 203 | 1127.7444 | 1126.6992 | 26.1303 | 455.5494 | 481.6797 | 650 | 0.062021 | 0 | [5 empty] | 1075.047 | 650 | 0.1531 | 0.10871 | 0
|  |  | 12185 | 203.0833 | 1127.8059 | 1126.7612 | 26.1162 | 455.3636 | 481.4797 | 650 | 0.061996 | 0 | [5 empty] | 1075.1557 | 650 | 0.1531 | 0.10861 | 0
|  |  | 12190 | 203.1667 | 1127.8673 | 1126.8232 | 26.1021 | 455.1779 | 481.28 | 650 | 0.06197 | 0 | [5 empty] | 1075.2643 | 650 | 0.1531 | 0.10852 | 0
|  |  | 12195 | 203.25 | 1127.9287 | 1126.8852 | 26.088 | 454.9924 | 481.0804 | 650 | 0.061944 | 0 | [5 empty] | 1075.3728 | 650 | 0.1531 | 0.10842 | 0
|  |  | 12200 | 203.3333 | 1127.9901 | 1126.9471 | 26.0739 | 454.8071 | 480.881 | 650 | 0.061918 | 0 | [5 empty] | 1075.4813 | 650 | 0.1531 | 0.10832 | 0
|  |  | 12205 | 203.4167 | 1128.0514 | 1127.009 | 26.0598 | 454.6219 | 480.6817 | 650 | 0.061893 | 0 | [5 empty] | 1075.5896 | 650 | 0.1531 | 0.10822 | 0
|  |  | 12210 | 203.5 | 1128.1128 | 1127.0709 | 26.0458 | 454.4368 | 480.4826 | 650 | 0.061867 | 0 | [5 empty] | 1075.6978 | 650 | 0.1531 | 0.10813 | 0
|  |  | 12215 | 203.5833 | 1128.1741 | 1127.1328 | 26.0318 | 454.2519 | 480.2837 | 650 | 0.061842 | 0 | [5 empty] | 1075.8059 | 650 | 0.1531 | 0.10803 | 0
|  |  | 12220 | 203.6667 | 1128.2354 | 1127.1947 | 26.0177 | 454.0672 | 480.0849 | 650 | 0.061816 | 0 | [5 empty] | 1075.914 | 650 | 0.1531 | 0.10793 | 0
|  |  | 12225 | 203.75 | 1128.2966 | 1127.2565 | 26.0037 | 453.8826 | 479.8863 | 650 | 0.06179 | 0 | [5 empty] | 1076.0219 | 650 | 0.1531 | 0.10784 | 0
|  |  | 12230 | 203.8333 | 1128.3578 | 1127.3183 | 25.9897 | 453.6982 | 479.6879 | 650 | 0.061765 | 0 | [5 empty] | 1076.1297 | 650 | 0.1531 | 0.10774 | 0
|  |  | 12235 | 203.9167 | 1128.4191 | 1127.38 | 25.9758 | 453.5139 | 479.4897 | 650 | 0.061739 | 0 | [5 empty] | 1076.2375 | 650 | 0.1531 | 0.10764 | 0
|  |  | 12240 | 204 | 1128.4802 | 1127.4418 | 25.9618 | 453.3297 | 479.2915 | 650 | 0.061714 | 0 | [5 empty] | 1076.3451 | 650 | 0.1531 | 0.10755 | 0
|  |  | 12245 | 204.0833 | 1128.5414 | 1127.5035 | 25.9479 | 453.1458 | 479.0936 | 650 | 0.061688 | 0 | [5 empty] | 1076.4527 | 650 | 0.1531 | 0.10745 | 0
|  |  | 12250 | 204.1667 | 1128.6025 | 1127.5652 | 25.9339 | 452.9619 | 478.8958 | 650 | 0.061663 | 0 | [5 empty] | 1076.5601 | 650 | 0.1531 | 0.10736 | 0
|  |  | 12255 | 204.25 | 1128.6636 | 1127.6268 | 25.92 | 452.7782 | 478.6982 | 650 | 0.061637 | 0 | [5 empty] | 1076.6675 | 650 | 0.1531 | 0.10726 | 0
|  |  | 12260 | 204.3333 | 1128.7247 | 1127.6885 | 25.9061 | 452.5947 | 478.5008 | 650 | 0.061612 | 0 | [5 empty] | 1076.7747 | 650 | 0.1531 | 0.10716 | 0
|  |  | 12265 | 204.4167 | 1128.7858 | 1127.7501 | 25.8922 | 452.4113 | 478.3035 | 650 | 0.061587 | 0 | [5 empty] | 1076.8819 | 650 | 0.1531 | 0.10707 | 0
|  |  | 12270 | 204.5 | 1128.8468 | 1127.8117 | 25.8783 | 452.2281 | 478.1064 | 650 | 0.061561 | 0 | [5 empty] | 1076.989 | 650 | 0.1531 | 0.10697 | 0
|  |  | 12275 | 204.5833 | 1128.9078 | 1127.8732 | 25.8644 | 452.045 | 477.9094 | 650 | 0.061536 | 0 | [5 empty] | 1077.0959 | 650 | 0.1531 | 0.10688 | 0
|  |  | 12280 | 204.6667 | 1128.9688 | 1127.9348 | 25.8506 | 451.862 | 477.7126 | 650 | 0.06151 | 0 | [5 empty] | 1077.2028 | 650 | 0.1531 | 0.10678 | 0
|  |  | 12285 | 204.75 | 1129.0297 | 1127.9963 | 25.8367 | 451.6792 | 477.516 | 650 | 0.061485 | 0 | [5 empty] | 1077.3096 | 650 | 0.1531 | 0.10669 | 0
|  |  | 12290 | 204.8333 | 1129.0907 | 1128.0578 | 25.8229 | 451.4966 | 477.3195 | 650 | 0.06146 | 0 | [5 empty] | 1077.4163 | 650 | 0.1531 | 0.10659 | 0
|  |  | 12295 | 204.9167 | 1129.1516 | 1128.1192 | 25.8091 | 451.3141 | 477.1232 | 650 | 0.061435 | 0 | [5 empty] | 1077.5229 | 650 | 0.1531 | 0.1065 | 0
|  |  | 12300 | 205 | 1129.2125 | 1128.1806 | 25.7953 | 451.1318 | 476.9271 | 650 | 0.061409 | 0 | [5 empty] | 1077.6294 | 650 | 0.1531 | 0.1064 | 0
|  |  | 12305 | 205.0833 | 1129.2733 | 1128.2421 | 25.7815 | 450.9496 | 476.7311 | 650 | 0.061384 | 0 | [5 empty] | 1077.7358 | 650 | 0.1531 | 0.10631 | 0
|  |  | 12310 | 205.1667 | 1129.3342 | 1128.3034 | 25.7677 | 450.7675 | 476.5352 | 650 | 0.061359 | 0 | [5 empty] | 1077.8421 | 650 | 0.1531 | 0.10621 | 0
|  |  | 12315 | 205.25 | 1129.395 | 1128.3648 | 25.7539 | 450.5856 | 476.3396 | 650 | 0.061334 | 0 | [5 empty] | 1077.9483 | 650 | 0.1531 | 0.10612 | 0
|  |  | 12320 | 205.3333 | 1129.4557 | 1128.4261 | 25.7402 | 450.4039 | 476.1441 | 650 | 0.061309 | 0 | [5 empty] | 1078.0544 | 650 | 0.1531 | 0.10603 | 0
|  |  | 12325 | 205.4167 | 1129.5165 | 1128.4874 | 25.7265 | 450.2223 | 475.9487 | 650 | 0.061283 | 0 | [5 empty] | 1078.1605 | 650 | 0.1531 | 0.10593 | 0
|  |  | 12330 | 205.5 | 1129.5772 | 1128.5487 | 25.7127 | 450.0408 | 475.7535 | 650 | 0.061258 | 0 | [5 empty] | 1078.2664 | 650 | 0.1531 | 0.10584 | 0
|  |  | 12335 | 205.5833 | 1129.6379 | 1128.61 | 25.699 | 449.8595 | 475.5585 | 650 | 0.061233 | 0 | [5 empty] | 1078.3722 | 650 | 0.1531 | 0.10575 | 0
|  |  | 12340 | 205.6667 | 1129.6986 | 1128.6712 | 25.6853 | 449.6783 | 475.3637 | 650 | 0.061208 | 0 | [5 empty] | 1078.478 | 650 | 0.1531 | 0.10565 | 0
|  |  | 12345 | 205.75 | 1129.7593 | 1128.7324 | 25.6716 | 449.4973 | 475.169 | 650 | 0.061183 | 0 | [5 empty] | 1078.5836 | 650 | 0.1531 | 0.10556 | 0
|  |  | 12350 | 205.8333 | 1129.8199 | 1128.7936 | 25.658 | 449.3165 | 474.9744 | 650 | 0.061158 | 0 | [5 empty] | 1078.6892 | 650 | 0.1531 | 0.10547 | 0
|  |  | 12355 | 205.9167 | 1129.8805 | 1128.8548 | 25.6443 | 449.1357 | 474.78 | 650 | 0.061133 | 0 | [5 empty] | 1078.7946 | 650 | 0.1531 | 0.10537 | 0
|  |  | 12360 | 206 | 1129.9411 | 1128.9159 | 25.6307 | 448.9552 | 474.5858 | 650 | 0.061108 | 0 | [5 empty] | 1078.9 | 650 | 0.1531 | 0.10528 | 0
|  |  | 12365 | 206.0833 | 1130.0017 | 1128.977 | 25.617 | 448.7747 | 474.3918 | 650 | 0.061083 | 0 | [5 empty] | 1079.0053 | 650 | 0.1531 | 0.10519 | 0
|  |  | 12370 | 206.1667 | 1130.0622 | 1129.0381 | 25.6034 | 448.5945 | 474.1979 | 650 | 0.061058 | 0 | [5 empty] | 1079.1105 | 650 | 0.1531 | 0.10509 | 0
|  |  | 12375 | 206.25 | 1130.1227 | 1129.0991 | 25.5898 | 448.4143 | 474.0041 | 650 | 0.061033 | 0 | [5 empty] | 1079.2156 | 650 | 0.1531 | 0.105 | 0
|  |  | 12380 | 206.3333 | 1130.1832 | 1129.1602 | 25.5762 | 448.2343 | 473.8105 | 650 | 0.061008 | 0 | [5 empty] | 1079.3206 | 650 | 0.1531 | 0.10491 | 0
|  |  | 12385 | 206.4167 | 1130.2437 | 1129.2212 | 25.5626 | 448.0545 | 473.6171 | 650 | 0.060983 | 0 | [5 empty] | 1079.4255 | 650 | 0.1531 | 0.10482 | 0
|  |  | 12390 | 206.5 | 1130.3041 | 1129.2822 | 25.549 | 447.8748 | 473.4238 | 650 | 0.060958 | 0 | [5 empty] | 1079.5303 | 650 | 0.1531 | 0.10473 | 0
|  |  | 12395 | 206.5833 | 1130.3646 | 1129.3431 | 25.5355 | 447.6952 | 473.2307 | 650 | 0.060933 | 0 | [5 empty] | 1079.635 | 650 | 0.1531 | 0.10463 | 0
|  |  | 12400 | 206.6667 | 1130.4249 | 1129.4041 | 25.5219 | 447.5158 | 473.0378 | 650 | 0.060909 | 0 | [5 empty] | 1079.7397 | 650 | 0.1531 | 0.10454 | 0
|  |  | 12405 | 206.75 | 1130.4853 | 1129.465 | 25.5084 | 447.3366 | 472.845 | 650 | 0.060884 | 0 | [5 empty] | 1079.8442 | 650 | 0.1531 | 0.10445 | 0
|  |  | 12410 | 206.8333 | 1130.5457 | 1129.5259 | 25.4949 | 447.1574 | 472.6523 | 650 | 0.060859 | 0 | [5 empty] | 1079.9487 | 650 | 0.1531 | 0.10436 | 0
|  |  | 12415 | 206.9167 | 1130.606 | 1129.5867 | 25.4814 | 446.9785 | 472.4598 | 650 | 0.060834 | 0 | [5 empty] | 1080.053 | 650 | 0.1531 | 0.10427 | 0
|  |  | 12420 | 207 | 1130.6663 | 1129.6475 | 25.4679 | 446.7996 | 472.2675 | 650 | 0.060809 | 0 | [5 empty] | 1080.1573 | 650 | 0.1531 | 0.10418 | 0
|  |  | 12425 | 207.0833 | 1130.7265 | 1129.7084 | 25.4544 | 446.6209 | 472.0753 | 650 | 0.060785 | 0 | [5 empty] | 1080.2615 | 650 | 0.1531 | 0.10409 | 0
|  |  | 12430 | 207.1667 | 1130.7868 | 1129.7691 | 25.4409 | 446.4424 | 471.8833 | 650 | 0.06076 | 0 | [5 empty] | 1080.3656 | 650 | 0.1531 | 0.104 | 0
|  |  | 12435 | 207.25 | 1130.847 | 1129.8299 | 25.4275 | 446.264 | 471.6915 | 650 | 0.060735 | 0 | [5 empty] | 1080.4696 | 650 | 0.1531 | 0.1039 | 0
|  |  | 12440 | 207.3333 | 1130.9072 | 1129.8906 | 25.414 | 446.0857 | 471.4998 | 650 | 0.060711 | 0 | [5 empty] | 1080.5735 | 650 | 0.1531 | 0.10381 | 0
|  |  | 12445 | 207.4167 | 1130.9674 | 1129.9513 | 25.4006 | 445.9076 | 471.3082 | 650 | 0.060686 | 0 | [5 empty] | 1080.6773 | 650 | 0.1531 | 0.10372 | 0
|  |  | 12450 | 207.5 | 1131.0275 | 1130.012 | 25.3872 | 445.7297 | 471.1169 | 650 | 0.060661 | 0 | [5 empty] | 1080.781 | 650 | 0.1531 | 0.10363 | 0
|  |  | 12455 | 207.5833 | 1131.0876 | 1130.0727 | 25.3738 | 445.5518 | 470.9256 | 650 | 0.060637 | 0 | [5 empty] | 1080.8846 | 650 | 0.1531 | 0.10354 | 0
|  |  | 12460 | 207.6667 | 1131.1477 | 1130.1333 | 25.3604 | 445.3741 | 470.7345 | 650 | 0.060612 | 0 | [5 empty] | 1080.9882 | 650 | 0.1531 | 0.10345 | 0
|  |  | 12465 | 207.75 | 1131.2078 | 1130.1939 | 25.347 | 445.1966 | 470.5436 | 650 | 0.060587 | 0 | [5 empty] | 1081.0916 | 650 | 0.1531 | 0.10336 | 0
|  |  | 12470 | 207.8333 | 1131.2679 | 1130.2545 | 25.3337 | 445.0192 | 470.3529 | 650 | 0.060563 | 0 | [5 empty] | 1081.195 | 650 | 0.1531 | 0.10327 | 0
|  |  | 12475 | 207.9167 | 1131.3279 | 1130.3151 | 25.3203 | 444.8419 | 470.1623 | 650 | 0.060538 | 0 | [5 empty] | 1081.2983 | 650 | 0.1531 | 0.10318 | 0
|  |  | 12480 | 208 | 1131.3879 | 1130.3756 | 25.307 | 444.6648 | 469.9718 | 650 | 0.060514 | 0 | [5 empty] | 1081.4014 | 650 | 0.1531 | 0.10309 | 0
|  |  | 12485 | 208.0833 | 1131.4479 | 1130.4361 | 25.2936 | 444.4879 | 469.7815 | 650 | 0.060489 | 0 | [5 empty] | 1081.5045 | 650 | 0.1531 | 0.103 | 0
|  |  | 12490 | 208.1667 | 1131.5078 | 1130.4966 | 25.2803 | 444.311 | 469.5914 | 650 | 0.060465 | 0 | [5 empty] | 1081.6075 | 650 | 0.1531 | 0.10292 | 0
|  |  | 12495 | 208.25 | 1131.5678 | 1130.5571 | 25.267 | 444.1343 | 469.4014 | 650 | 0.06044 | 0 | [5 empty] | 1081.7105 | 650 | 0.1531 | 0.10283 | 0
|  |  | 12500 | 208.3333 | 1131.6277 | 1130.6175 | 25.2537 | 443.9578 | 469.2115 | 650 | 0.060416 | 0 | [5 empty] | 1081.8133 | 650 | 0.1531 | 0.10274 | 0
|  |  | 12505 | 208.4167 | 1131.6876 | 1130.678 | 25.2404 | 443.7814 | 469.0218 | 650 | 0.060391 | 0 | [5 empty] | 1081.916 | 650 | 0.1531 | 0.10265 | 0
|  |  | 12510 | 208.5 | 1131.7474 | 1130.7383 | 25.2272 | 443.6051 | 468.8323 | 650 | 0.060367 | 0 | [5 empty] | 1082.0187 | 650 | 0.1531 | 0.10256 | 0
〖∆𝜗〗_(𝑎,𝑡)=(𝜆_𝑝∕𝑑_𝑝 )/(𝑐_𝑎 𝜌_𝑎 ) 𝐴_𝑝/𝑉 (1/(1+𝜙∕3))(𝜗_(𝑔,𝑡)−𝜗_(𝑎,𝑡) )∆𝑡−(𝑒^(𝜙∕10)−1)Δ𝜗_(𝑔,𝑡)

## feu paramétré
[6 empty] | Acier sans protection | [8 empty] | Acier avec protection flocage
|  |  | temps (s) | Time (min.) | T°C gaz | T acier | hconv | hrayonnement | hnet | ca | delta Acier | temps de ruine | 7 | min | rho | 350 | kg/m3 | ϑa,t | ca | phi | Δϑa,t | temps de ruine | 463 | min
coeff. de convection | 25 | W/m²K | 0 | 0 | 20 | 20 | 0 | 0 | 0 | 439.8018 | 0 | 0 |  |  | cp | 1200 | J/kgK | 20 | 439.8018 | 0.22627 | 0 | 0
constante de Boltzman | 5.67e-08 |  | 5 | 0.083333 | 111.395 | 20 | 2284.8761 | 574.0299 | 2858.906 | 439.8018 | 0.54405 | 0.083333 |  |  | Conductivité | 0.12 | W/mK | 20 | 439.8018 | 0.22627 | -1.8169 | 0.083333
émissivité acier | 0.7 |  | 10 | 0.16667 | 190.6065 | 20.544 | 4251.562 | 1538.7971 | 5790.359 | 440.1865 | 1.1009 | 0.16667 |  |  | Epaisseur | 10 | mm | 18.1831 | 438.5101 | 0.22608 | -1.2914 | 0.16667
masse volumique acier | 7850 | kg/m3 | 15 | 0.25 | 259.3253 | 21.645 | 5942.0089 | 2887.9139 | 8829.9228 | 440.9623 | 1.6759 | 0.25 |  |  | Ap/V | 186 | m-1 | 16.8917 | 437.5858 | 0.22568 | -0.83594 | 0.25
|  |  | 20 | 0.33333 | 319.0069 | 23.3209 | 7392.1509 | 4569.1473 | 11961.2982 | 442.1361 | 2.2642 | 0.33333 | [5 empty] | 16.0558 | 436.9847 | 0.22508 | -0.44173 | 0.33333
Am/V | 186 | m-1 | 25 | 0.41667 | 370.9041 | 25.5851 | 8632.9745 | 6507.3838 | 15140.3583 | 443.7082 | 2.8558 | 0.41667 | [5 empty] | 15.6141 | 436.6661 | 0.22428 | -0.10086 | 0.41667
[Am/V]b | 146 | m-1 | 30 | 0.5 | 416.0952 | 28.441 | 9691.3557 | 8621.7732 | 18313.1289 | 445.6689 | 3.4391 | 0.5 | [5 empty] | 15.5132 | 436.5933 | 0.2233 | 0.19358 | 0.5
ksh | 0.70645 |  | 35 | 0.58333 | 455.5084 | 31.8801 | 10590.7092 | 10836.5012 | 21427.2104 | 447.9976 | 4.003 | 0.58333 | [5 empty] | 15.7068 | 436.733 | 0.22213 | 0.44764 | 0.58333
delta t | 5 | s | 40 | 0.66667 | 489.9429 | 35.8831 | 11351.4948 | 13086.4443 | 24437.9391 | 450.6642 | 4.5384 | 0.66667 | [5 empty] | 16.1544 | 437.0557 | 0.22082 | 0.66664 | 0.66667
|  |  | 45 | 0.75 | 520.0863 | 40.4215 | 11991.6182 | 15319.2844 | 27310.9027 | 453.6312 | 5.0388 | 0.75 | [5 empty] | 16.8211 | 437.5351 | 0.21938 | 0.85522 | 0.75
teta cr | 615 | °C | 50 | 0.83333 | 546.5307 | 45.4603 | 12526.7579 | 17495.4362 | 30022.1941 | 456.8568 | 5.4999 | 0.83333 | [5 empty] | 17.6763 | 438.148 | 0.21783 | 1.0175 | 0.83333
|  |  | 55 | 0.91667 | 569.7857 | 50.9603 | 12970.6367 | 19586.7859 | 32557.4226 | 460.2972 | 5.9198 | 0.91667 | [5 empty] | 18.6938 | 438.8742 | 0.2162 | 1.1569 | 0.91667
|  |  | 60 | 1 | 590.2903 | 56.8801 | 13335.2546 | 21574.9095 | 34910.1641 | 463.9091 | 6.2982 | 1 | [5 empty] | 19.8507 | 439.696 | 0.21452 | 1.2767 | 1
|  |  | 65 | 1.0833 | 608.4219 | 63.1783 | 13631.0915 | 23449.1768 | 37080.2683 | 467.651 | 6.6362 | 1.0833 | [5 empty] | 21.1274 | 440.598 | 0.2128 | 1.3795 | 1.0833
|  |  | 70 | 1.1667 | 624.5059 | 69.8144 | 13867.286 | 25204.9721 | 39072.2581 | 471.4848 | 6.9358 | 1.1667 | [5 empty] | 22.5069 | 441.567 | 0.21107 | 1.4677 | 1.1667
|  |  | 75 | 1.25 | 638.822 | 76.7502 | 14051.7952 | 26842.1396 | 40893.9348 | 475.3765 | 7.1997 | 1.25 | [5 empty] | 23.9746 | 442.5916 | 0.20934 | 1.5433 | 1.25
|  |  | 80 | 1.3333 | 651.6114 | 83.95 | 14191.5368 | 28363.6903 | 42555.2271 | 479.2963 | 7.431 | 1.3333 | [5 empty] | 25.5178 | 443.6617 | 0.20763 | 1.6081 | 1.3333
|  |  | 85 | 1.4167 | 663.0816 | 91.3809 | 14292.5169 | 29774.766 | 44067.2829 | 483.2192 | 7.6325 | 1.4167 | [5 empty] | 27.1259 | 444.7691 | 0.20594 | 1.6635 | 1.4167
|  |  | 90 | 1.5 | 673.4112 | 99.0134 | 14359.9434 | 31081.8349 | 45441.7783 | 487.1241 | 7.8075 | 1.5 | [5 empty] | 28.7894 | 445.9065 | 0.20429 | 1.711 | 1.5
|  |  | 95 | 1.5833 | 682.754 | 106.8209 | 14398.3273 | 32292.0843 | 46690.4116 | 490.9944 | 7.9588 | 1.5833 | [5 empty] | 30.5004 | 447.0676 | 0.20268 | 1.7516 | 1.5833
|  |  | 100 | 1.6667 | 691.2426 | 114.7797 | 14411.5728 | 33412.9748 | 47824.5476 | 494.817 | 8.0891 | 1.6667 | [5 empty] | 32.252 | 448.2473 | 0.20112 | 1.7863 | 1.6667
|  |  | 105 | 1.75 | 698.9911 | 122.8688 | 14403.0558 | 34451.9246 | 48854.9804 | 498.582 | 8.201 | 1.75 | [5 empty] | 34.0383 | 449.4411 | 0.1996 | 1.8159 | 1.75
|  |  | 110 | 1.8333 | 706.0976 | 131.0699 | 14375.6945 | 35416.0929 | 49791.7874 | 502.2827 | 8.2967 | 1.8333 | [5 empty] | 35.8542 | 450.6451 | 0.19813 | 1.8412 | 1.8333
|  |  | 115 | 1.9167 | 712.647 | 139.3666 | 14332.0103 | 36312.2401 | 50644.2504 | 505.9148 | 8.3782 | 1.9167 | [5 empty] | 37.6954 | 451.8561 | 0.1967 | 1.8628 | 1.9167
|  |  | 120 | 2 | 718.712 | 147.7447 | 14274.1814 | 37146.6453 | 51420.8267 | 509.4761 | 8.4472 | 2 | [5 empty] | 39.5582 | 453.0713 | 0.19533 | 1.8812 | 2
|  |  | 125 | 2.0833 | 724.3555 | 156.1919 | 14204.0895 | 37925.0646 | 52129.1541 | 512.9664 | 8.5053 | 2.0833 | [5 empty] | 41.4394 | 454.2885 | 0.194 | 1.8968 | 2.0833
|  |  | 130 | 2.1667 | 729.6316 | 164.6971 | 14123.3606 | 38652.7192 | 52776.0799 | 516.3871 | 8.5538 | 2.1667 | [5 empty] | 43.3361 | 455.5057 | 0.19272 | 1.91 | 2.1667
|  |  | 135 | 2.25 | 734.5869 | 173.2509 | 14033.4006 | 39334.304 | 53367.7047 | 519.7407 | 8.5938 | 2.25 | [5 empty] | 45.2462 | 456.7211 | 0.19147 | 1.9212 | 2.25
|  |  | 140 | 2.3333 | 739.2618 | 181.8447 | 13935.4255 | 39974.0095 | 53909.435 | 523.0311 | 8.6265 | 2.3333 | [5 empty] | 47.1674 | 457.9335 | 0.19027 | 1.9307 | 2.3333
|  |  | 145 | 2.4167 | 743.6907 | 190.4712 | 13830.4883 | 40575.5521 | 54406.0404 | 526.2628 | 8.6525 | 2.4167 | [5 empty] | 49.098 | 459.1416 | 0.1891 | 1.9386 | 2.4167
|  |  | 150 | 2.5 | 747.9038 | 199.1237 | 13719.5018 | 41142.2096 | 54861.7114 | 529.4413 | 8.6726 | 2.5 | [5 empty] | 51.0366 | 460.3444 | 0.18796 | 1.9453 | 2.5
|  |  | 155 | 2.5833 | 751.9266 | 207.7962 | 13603.2585 | 41676.8584 | 55280.1169 | 532.5724 | 8.6873 | 2.5833 | [5 empty] | 52.9819 | 461.5412 | 0.18686 | 1.9508 | 2.5833
|  |  | 160 | 2.6667 | 755.7815 | 216.4836 | 13482.4479 | 42182.0109 | 55664.4588 | 535.6628 | 8.6973 | 2.6667 | [5 empty] | 54.9327 | 462.7312 | 0.18578 | 1.9554 | 2.6667
|  |  | 165 | 2.75 | 759.4877 | 225.1808 | 13357.6708 | 42659.8528 | 56017.5236 | 538.7192 | 8.7028 | 2.75 | [5 empty] | 56.8881 | 463.9139 | 0.18473 | 1.9591 | 2.75
|  |  | 170 | 2.8333 | 763.0617 | 233.8836 | 13229.4525 | 43112.2775 | 56341.73 | 541.7486 | 8.7042 | 2.8333 | [5 empty] | 58.8472 | 465.0888 | 0.18369 | 1.9621 | 2.8333
|  |  | 175 | 2.9167 | 766.5179 | 242.5878 | 13098.2534 | 43540.9195 | 56639.1729 | 544.7586 | 8.7018 | 2.9167 | [5 empty] | 60.8094 | 466.2556 | 0.18268 | 1.9645 | 2.9167
|  |  | 180 | 3 | 769.8687 | 251.2896 | 12964.4785 | 43947.1847 | 56911.6632 | 547.7564 | 8.6958 | 3 | [5 empty] | 62.7739 | 467.4138 | 0.18168 | 1.9664 | 3
|  |  | 185 | 3.0833 | 773.1248 | 259.9854 | 12828.4854 | 44332.2783 | 57160.7637 | 550.7497 | 8.6864 | 3.0833 | [5 empty] | 64.7403 | 468.5633 | 0.18069 | 1.9678 | 3.0833
|  |  | 190 | 3.1667 | 776.2954 | 268.6718 | 12690.5913 | 44697.2303 | 57387.8216 | 553.746 | 8.6737 | 3.1667 | [5 empty] | 66.7081 | 469.7039 | 0.17971 | 1.9688 | 3.1667
|  |  | 195 | 3.25 | 779.3886 | 277.3455 | 12551.079 | 45042.9185 | 57593.9974 | 556.7529 | 8.6579 | 3.25 | [5 empty] | 68.677 | 470.8355 | 0.17874 | 1.9695 | 3.25
|  |  | 200 | 3.3333 | 782.4114 | 286.0033 | 12410.2016 | 45370.0893 | 57780.2909 | 559.7778 | 8.6389 | 3.3333 | [5 empty] | 70.6465 | 471.9578 | 0.17778 | 1.9699 | 3.3333
|  |  | 205 | 3.4167 | 785.3697 | 294.6422 | 12268.1872 | 45679.3765 | 57947.5637 | 562.8283 | 8.617 | 3.4167 | [5 empty] | 72.6163 | 473.0709 | 0.17681 | 1.97 | 3.4167
|  |  | 210 | 3.5 | 788.2689 | 303.2592 | 12125.2425 | 45971.3178 | 58096.5603 | 565.9115 | 8.5921 | 3.5 | [5 empty] | 74.5863 | 474.1747 | 0.17585 | 1.9698 | 3.5
|  |  | 215 | 3.5833 | 791.1135 | 311.8513 | 11981.5556 | 46246.3699 | 58227.9254 | 569.0345 | 8.5642 | 3.5833 | [5 empty] | 76.5561 | 475.2691 | 0.17489 | 1.9695 | 3.5833
|  |  | 220 | 3.6667 | 793.9075 | 320.4155 | 11837.299 | 46504.9214 | 58342.2204 | 572.2042 | 8.5335 | 3.6667 | [5 empty] | 78.5256 | 476.3542 | 0.17392 | 1.969 | 3.6667
|  |  | 225 | 3.75 | 796.6543 | 328.949 | 11692.6317 | 46747.3051 | 58439.9368 | 575.4273 | 8.4999 | 3.75 | [5 empty] | 80.4946 | 477.43 | 0.17294 | 1.9684 | 3.75
|  |  | 230 | 3.8333 | 799.357 | 337.449 | 11547.7011 | 46973.8079 | 58521.509 | 578.7102 | 8.4635 | 3.8333 | [5 empty] | 82.463 | 478.4965 | 0.17196 | 1.9676 | 3.8333
|  |  | 235 | 3.9167 | 802.0182 | 345.9125 | 11402.6445 | 47184.6804 | 58587.3248 | 582.0591 | 8.4243 | 3.9167 | [5 empty] | 84.4306 | 479.5538 | 0.17097 | 1.9667 | 3.9167
|  |  | 240 | 4 | 804.6403 | 354.3367 | 11257.5903 | 47380.1446 | 58637.7349 | 585.4798 | 8.3823 | 4 | [5 empty] | 86.3973 | 480.6018 | 0.16997 | 1.9657 | 4
|  |  | 245 | 4.0833 | 807.2254 | 362.719 | 11112.6594 | 47560.4016 | 58673.061 | 588.9778 | 8.3375 | 4.0833 | [5 empty] | 88.3631 | 481.6407 | 0.16896 | 1.9647 | 4.0833
|  |  | 250 | 4.1667 | 809.7751 | 371.0565 | 10967.9657 | 47725.6371 | 58693.6028 | 592.5582 | 8.29 | 4.1667 | [5 empty] | 90.3277 | 482.6706 | 0.16794 | 1.9635 | 4.1667
|  |  | 255 | 4.25 | 812.2912 | 379.3465 | 10823.6171 | 47876.0272 | 58699.6443 | 596.2259 | 8.2399 | 4.25 | [5 empty] | 92.2913 | 483.6914 | 0.16691 | 1.9623 | 4.25
|  |  | 260 | 4.3333 | 814.775 | 387.5864 | 10679.7158 | 48011.743 | 58691.4588 | 599.9854 | 8.1871 | 4.3333 | [5 empty] | 94.2536 | 484.7034 | 0.16586 | 1.9611 | 4.3333
|  |  | 265 | 4.4167 | 817.2278 | 395.7735 | 10536.359 | 48132.9544 | 58669.3134 | 603.8406 | 8.1318 | 4.4167 | [5 empty] | 96.2147 | 485.7065 | 0.1648 | 1.9597 | 4.4167
|  |  | 270 | 4.5 | 819.6508 | 403.9052 | 10393.6392 | 48239.8335 | 58633.4726 | 607.7953 | 8.0739 | 4.5 | [5 empty] | 98.1744 | 486.7009 | 0.16373 | 1.9584 | 4.5
|  |  | 275 | 4.5833 | 822.0449 | 411.9791 | 10251.6442 | 48332.5572 | 58584.2014 | 611.8526 | 8.0136 | 4.5833 | [5 empty] | 100.1328 | 487.6866 | 0.16265 | 1.957 | 4.5833
|  |  | 280 | 4.6667 | 824.4111 | 419.9928 | 10110.4579 | 48411.3099 | 58521.7678 | 616.0155 | 7.951 | 4.6667 | [5 empty] | 102.0897 | 488.6638 | 0.16155 | 1.9555 | 4.6667
|  |  | 285 | 4.75 | 826.7501 | 427.9438 | 9970.1596 | 48476.2849 | 58446.4446 | 620.2864 | 7.8861 | 4.75 | [5 empty] | 104.0453 | 489.6325 | 0.16044 | 1.954 | 4.75
|  |  | 290 | 4.8333 | 829.0628 | 435.8298 | 9830.825 | 48527.6859 | 58358.5109 | 624.6673 | 7.819 | 4.8333 | [5 empty] | 105.9993 | 490.5929 | 0.15931 | 1.9525 | 4.8333
|  |  | 295 | 4.9167 | 831.3499 | 443.6488 | 9692.5256 | 48565.7277 | 58258.2533 | 629.1598 | 7.7498 | 4.9167 | [5 empty] | 107.9518 | 491.545 | 0.15817 | 1.951 | 4.9167
|  |  | 300 | 5 | 833.6118 | 451.3987 | 9555.3291 | 48590.6375 | 58145.9665 | 633.7652 | 7.6787 | 5 | [5 empty] | 109.9028 | 492.489 | 0.15702 | 1.9494 | 5
|  |  | 305 | 5.0833 | 835.8493 | 459.0774 | 9419.2992 | 48602.6545 | 58021.9538 | 638.4842 | 7.6057 | 5.0833 | [5 empty] | 111.8522 | 493.4249 | 0.15586 | 1.9478 | 5.0833
|  |  | 310 | 5.1667 | 838.0629 | 466.683 | 9284.4961 | 48602.0307 | 57886.5268 | 643.3172 | 7.5309 | 5.1667 | [5 empty] | 113.8 | 494.3529 | 0.15469 | 1.9462 | 5.1667
|  |  | 315 | 5.25 | 840.253 | 474.214 | 9150.9757 | 48589.03 | 57740.0057 | 648.2644 | 7.4545 | 5.25 | [5 empty] | 115.7462 | 495.2731 | 0.15351 | 1.9445 | 5.25
|  |  | 320 | 5.3333 | 842.4201 | 481.6685 | 9018.7906 | 48563.9283 | 57582.7189 | 653.3255 | 7.3766 | 5.3333 | [5 empty] | 117.6907 | 496.1855 | 0.15232 | 1.9429 | 5.3333
|  |  | 325 | 5.4167 | 844.5647 | 489.0451 | 8887.9891 | 48527.0128 | 57415.0019 | 658.4996 | 7.2974 | 5.4167 | [5 empty] | 119.6336 | 497.0903 | 0.15113 | 1.9412 | 5.4167
|  |  | 330 | 5.5 | 846.6871 | 496.3425 | 8758.6162 | 48478.5812 | 57237.1973 | 663.786 | 7.2168 | 5.5 | [5 empty] | 121.5748 | 497.9876 | 0.14992 | 1.9395 | 5.5
|  |  | 335 | 5.5833 | 848.7878 | 503.5593 | 8630.7128 | 48418.9411 | 57049.6539 | 669.1832 | 7.1352 | 5.5833 | [5 empty] | 123.5143 | 498.8774 | 0.14871 | 1.9377 | 5.5833
|  |  | 340 | 5.6667 | 850.8671 | 510.6945 | 8504.3165 | 48348.4088 | 56852.7253 | 674.6897 | 7.0525 | 5.6667 | [5 empty] | 125.452 | 499.76 | 0.1475 | 1.936 | 5.6667
|  |  | 345 | 5.75 | 852.9254 | 517.747 | 8379.4609 | 48267.3085 | 56646.7694 | 680.3037 | 6.969 | 5.75 | [5 empty] | 127.388 | 500.6353 | 0.14628 | 1.9342 | 5.75
|  |  | 350 | 5.8333 | 854.963 | 524.7159 | 8256.1763 | 48175.9712 | 56432.1475 | 686.0229 | 6.8847 | 5.8333 | [5 empty] | 129.3222 | 501.5035 | 0.14506 | 1.9324 | 5.8333
|  |  | 355 | 5.9167 | 856.9802 | 531.6006 | 8134.4893 | 48074.7333 | 56209.2226 | 691.845 | 6.7998 | 5.9167 | [5 empty] | 131.2545 | 502.3648 | 0.14384 | 1.9306 | 5.9167
|  |  | 360 | 6 | 858.9773 | 538.4004 | 8014.4233 | 47963.936 | 55978.3593 | 697.7675 | 6.7144 | 6 | [5 empty] | 133.1851 | 503.2191 | 0.14262 | 1.9287 | 6
|  |  | 365 | 6.0833 | 860.9547 | 545.1147 | 7895.9983 | 47843.9238 | 55739.9221 | 703.7876 | 6.6286 | 6.0833 | [5 empty] | 135.1138 | 504.0666 | 0.1414 | 1.9268 | 6.0833
|  |  | 370 | 6.1667 | 862.9126 | 551.7433 | 7779.231 | 47715.0436 | 55494.2745 | 709.9024 | 6.5425 | 6.1667 | [5 empty] | 137.0407 | 504.9075 | 0.14018 | 1.9249 | 6.1667
|  |  | 375 | 6.25 | 864.8512 | 558.2858 | 7664.135 | 47577.6433 | 55241.7784 | 716.1089 | 6.4563 | 6.25 | [5 empty] | 138.9656 | 505.7417 | 0.13897 | 1.923 | 6.25
|  |  | 380 | 6.3333 | 866.771 | 564.7422 | 7550.7213 | 47432.0714 | 54982.7927 | 722.4037 | 6.37 | 6.3333 | [5 empty] | 140.8886 | 506.5695 | 0.13776 | 1.9211 | 6.3333
|  |  | 385 | 6.4167 | 868.6721 | 571.1122 | 7438.9975 | 47278.6752 | 54717.6727 | 728.7836 | 6.2838 | 6.4167 | [5 empty] | 142.8097 | 507.3909 | 0.13655 | 1.9191 | 6.4167
|  |  | 390 | 6.5 | 870.5548 | 577.396 | 7328.9688 | 47117.8005 | 54446.7693 | 735.2453 | 6.1978 | 6.5 | [5 empty] | 144.7288 | 508.2059 | 0.13535 | 1.9171 | 6.5
|  |  | 395 | 6.5833 | 872.4193 | 583.5938 | 7220.6378 | 46949.7903 | 54170.4281 | 741.7852 | 6.112 | 6.5833 | [5 empty] | 146.6459 | 509.0149 | 0.13416 | 1.9151 | 6.5833
|  |  | 400 | 6.6667 | 874.2659 | 589.7058 | 7114.0046 | 46774.9842 | 53888.9888 | 748.3997 | 6.0265 | 6.6667 | [5 empty] | 148.561 | 509.8177 | 0.13297 | 1.9131 | 6.6667
|  |  | 405 | 6.75 | 876.0949 | 595.7322 | 7009.067 | 46593.7176 | 53602.7846 | 755.0855 | 5.9414 | 6.75 | [5 empty] | 150.4741 | 510.6145 | 0.13179 | 1.911 | 6.75
|  |  | 410 | 6.8333 | 877.9064 | 601.6736 | 6905.8206 | 46406.321 | 53312.1415 | 761.374 | 5.8604 | 6.8333 | [5 empty] | 152.3851 | 511.4054 | 0.13071 | 1.9088 | 6.8333
|  |  | 415 | 6.9167 | 879.7007 | 607.5339 | 6804.1697 | 46212.7317 | 53016.9014 | 765.6581 | 5.7953 | 6.9167 | [5 empty] | 154.2939 | 512.1906 | 0.12997 | 1.9064 | 6.9167
|  |  | 420 | 7 | 881.4781 | 613.3292 | 6703.7209 | 46011.5431 | 52715.264 | 770.2907 | 5.7277 | 7 | [5 empty] | 156.2003 | 512.9699 | 0.12919 | 1.904 | 7
|  |  | 425 | 7.0833 | 883.2387 | 619.0569 | 6604.544 | 45803.3041 | 52407.8481 | 775.3128 | 5.6574 | 0 | [5 empty] | 158.1043 | 513.7435 | 0.12836 | 1.9016 | 7.0833
|  |  | 430 | 7.1667 | 884.9827 | 624.7143 | 6506.7108 | 45588.6022 | 52095.313 | 780.7717 | 5.5843 | 0 | [5 empty] | 160.0058 | 514.5115 | 0.12746 | 1.8992 | 7.1667
|  |  | 435 | 7.25 | 886.7104 | 630.2986 | 6410.296 | 45368.066 | 51778.362 | 786.7227 | 5.5084 | 0 | [5 empty] | 161.905 | 515.274 | 0.12649 | 1.8969 | 7.25
|  |  | 440 | 7.3333 | 888.422 | 635.8069 | 6315.3774 | 45142.3688 | 51457.7461 | 793.2298 | 5.4293 | 0 | [5 empty] | 163.8019 | 516.0312 | 0.12546 | 1.8946 | 7.3333
|  |  | 445 | 7.4167 | 890.1178 | 641.2363 | 6222.0366 | 44912.2321 | 51134.2687 | 800.3686 | 5.3471 | 0 | [5 empty] | 165.6964 | 516.7832 | 0.12434 | 1.8923 | 7.4167
|  |  | 450 | 7.5 | 891.7978 | 646.5834 | 6130.3596 | 44678.4305 | 50808.7901 | 808.228 | 5.2614 | 0 | [5 empty] | 167.5888 | 517.5301 | 0.12313 | 1.8902 | 7.5
|  |  | 455 | 7.5833 | 893.4623 | 651.8448 | 6040.4378 | 44441.7967 | 50482.2345 | 816.9137 | 5.172 | 0 | [5 empty] | 169.4789 | 518.272 | 0.12182 | 1.888 | 7.5833
|  |  | 460 | 7.6667 | 895.1115 | 657.0168 | 5952.3684 | 44203.228 | 50155.5963 | 826.5518 | 5.0786 | 0 | [5 empty] | 171.367 | 519.0091 | 0.1204 | 1.886 | 7.6667
|  |  | 465 | 7.75 | 896.7456 | 662.0954 | 5866.2559 | 43963.6931 | 49829.9491 | 837.2939 | 4.9809 | 0 | [5 empty] | 173.253 | 519.7415 | 0.11885 | 1.884 | 7.75
|  |  | 470 | 7.8333 | 898.3648 | 667.0763 | 5782.2134 | 43724.2412 | 49506.4546 | 849.3237 | 4.8785 | 0 | [5 empty] | 175.137 | 520.4694 | 0.11717 | 1.8821 | 7.8333
|  |  | 475 | 7.9167 | 899.9693 | 671.9548 | 5700.3635 | 43486.0114 | 49186.3749 | 862.8651 | 4.7709 | 0 | [5 empty] | 177.0191 | 521.1927 | 0.11533 | 1.8804 | 7.9167
|  |  | 480 | 8 | 901.5593 | 676.7256 | 5620.8404 | 43250.2442 | 48871.0846 | 878.1932 | 4.6576 | 0 | [5 empty] | 178.8995 | 521.9118 | 0.11332 | 1.8787 | 8
|  |  | 485 | 8.0833 | 903.1348 | 681.3832 | 5543.7914 | 43018.2949 | 48562.0863 | 895.6491 | 4.5379 | 0 | [5 empty] | 180.7782 | 522.6268 | 0.11111 | 1.8772 | 8.0833
|  |  | 490 | 8.1667 | 904.6963 | 685.9211 | 5469.3795 | 42791.6483 | 48261.0278 | 915.6596 | 4.4112 | 0 | [5 empty] | 182.6554 | 523.3377 | 0.10868 | 1.8758 | 8.1667
|  |  | 495 | 8.25 | 906.2437 | 690.3323 | 5397.7849 | 42571.9351 | 47969.72 | 938.7634 | 4.2767 | 0 | [5 empty] | 184.5312 | 524.0448 | 0.10601 | 1.8746 | 8.25
|  |  | 500 | 8.3333 | 907.7773 | 694.609 | 5329.2084 | 42360.9504 | 47690.1587 | 965.6473 | 4.1334 | 0 | [5 empty] | 186.4058 | 524.7481 | 0.10306 | 1.8736 | 8.3333
|  |  | 505 | 8.4167 | 909.2973 | 698.7424 | 5263.8732 | 42160.6719 | 47424.5451 | 997.1968 | 3.9803 | 0 | [5 empty] | 188.2793 | 525.448 | 0.099796 | 1.8727 | 8.4167
|  |  | 510 | 8.5 | 910.8038 | 702.7227 | 5202.0279 | 41973.2791 | 47175.3071 | 1034.5656 | 3.8164 | 0 | [5 empty] | 190.1521 | 526.1444 | 0.096191 | 1.8722 | 8.5
|  |  | 515 | 8.5833 | 912.297 | 706.5391 | 5143.9485 | 41801.1683 | 46945.1168 | 1079.2746 | 3.6404 | 0 | [5 empty] | 192.0243 | 526.8377 | 0.092206 | 1.8718 | 8.5833
|  |  | 520 | 8.6667 | 913.7771 | 710.1795 | 5089.9394 | 41646.9627 | 46736.902 | 1133.3536 | 3.4514 | 0 | [5 empty] | 193.8961 | 527.528 | 0.087807 | 1.8718 | 8.6667
|  |  | 525 | 8.75 | 915.2442 | 713.6309 | 5040.3331 | 41513.5101 | 46553.8432 | 1199.5442 | 3.2481 | 0 | [5 empty] | 195.7679 | 528.2155 | 0.082961 | 1.8721 | 8.75
|  |  | 530 | 8.8333 | 916.6985 | 716.879 | 4995.4872 | 41403.8616 | 46399.3488 | 1281.5966 | 3.0301 | 0 | [5 empty] | 197.64 | 528.9004 | 0.07765 | 1.8727 | 8.8333
|  |  | 535 | 8.9167 | 918.1402 | 719.9091 | 4955.7763 | 41321.2195 | 46276.9958 | 1384.7047 | 2.7971 | 0 | [5 empty] | 199.5127 | 529.5828 | 0.071868 | 1.8736 | 8.9167
|  |  | 540 | 9 | 919.5693 | 722.7062 | 4921.5788 | 41268.8413 | 46190.4201 | 1516.148 | 2.5498 | 0 | [5 empty] | 201.3863 | 530.2631 | 0.065637 | 1.8748 | 9
|  |  | 545 | 9.0833 | 920.9862 | 725.256 | 4893.2549 | 41249.8867 | 46143.1415 | 1686.2442 | 2.2902 | 0 | [5 empty] | 203.2611 | 530.9414 | 0.059016 | 1.8763 | 9.0833
|  |  | 550 | 9.1667 | 922.3909 | 727.5462 | 4871.1153 | 41267.1972 | 46138.3125 | 1909.763 | 2.022 | 0 | [5 empty] | 205.1375 | 531.6178 | 0.052109 | 1.878 | 9.1667
|  |  | 555 | 9.25 | 923.7835 | 729.5682 | 4855.3817 | 41323.0127 | 46178.3943 | 2208.024 | 1.7504 | 0 | [5 empty] | 207.0155 | 532.2926 | 0.04507 | 1.8797 | 9.25
|  |  | 560 | 9.3333 | 925.1643 | 731.3186 | 4846.1415 | 41418.6509 | 46264.7923 | 2611.9989 | 1.4824 | 0 | [5 empty] | 208.8952 | 532.9658 | 0.0381 | 1.8814 | 9.3333
|  |  | 565 | 9.4167 | 926.5333 | 732.801 | 4843.3067 | 41554.2084 | 46397.5151 | 3166.8778 | 1.2262 | 0 | [5 empty] | 210.7766 | 533.6374 | 0.031424 | 1.8828 | 9.4167
|  |  | 570 | 9.5 | 927.8908 | 734.0272 | 4846.5883 | 41728.3663 | 46574.9546 | 3938.7707 | 0.98966 | 0 | [5 empty] | 212.6593 | 534.3075 | 0.025266 | 1.8837 | 9.5
|  |  | 575 | 9.5833 | 929.2368 | 735.0169 | 4855.4972 | 41938.3839 | 46793.8811 | 4981.276 | 0.78622 | 0 | [5 empty] | 214.5431 | 534.9761 | 0.019978 | 1.884 | 9.5833
|  |  | 580 | 9.6667 | 930.5715 | 735.8031 | 4869.2098 | 42179.2174 | 47048.4272 | 4255.1017 | 0.9254 | 0 | [5 empty] | 216.427 | 535.6428 | 0.023387 | 1.8776 | 9.6667
|  |  | 585 | 9.75 | 931.8951 | 736.7285 | 4879.164 | 42395.1392 | 47274.3032 | 3655.7589 | 1.0823 | 0 | [5 empty] | 218.3047 | 536.3056 | 0.027222 | 1.871 | 9.75
|  |  | 590 | 9.8333 | 933.2076 | 737.8108 | 4884.9205 | 42583.0692 | 47467.9897 | 3161.4347 | 1.2566 | 0 | [5 empty] | 220.1757 | 536.9643 | 0.031478 | 1.8641 | 9.8333
|  |  | 595 | 9.9167 | 934.5093 | 739.0674 | 4886.0462 | 42739.8942 | 47625.9404 | 2753.8794 | 1.4474 | 0 | [5 empty] | 222.0397 | 537.6191 | 0.036137 | 1.8569 | 9.9167
|  |  | 600 | 10 | 935.8002 | 740.5149 | 4882.1339 | 42862.5889 | 47744.7228 | 2417.8602 | 1.6527 | 0 | [5 empty] | 223.8966 | 538.2699 | 0.041159 | 1.8495 | 10
|  |  | 605 | 10.0833 | 937.0805 | 742.1675 | 4872.8246 | 42948.3499 | 47821.1745 | 2140.6957 | 1.8697 | 0 | [5 empty] | 225.7461 | 538.9167 | 0.046488 | 1.8419 | 10.0833
|  |  | 610 | 10.1667 | 938.3504 | 744.0372 | 4857.829 | 42994.7304 | 47852.5594 | 1911.8584 | 2.0948 | 0 | [5 empty] | 227.588 | 539.5596 | 0.052052 | 1.8342 | 10.1667
|  |  | 615 | 10.25 | 939.6098 | 746.132 | 4836.9457 | 42999.7601 | 47836.7058 | 1722.6362 | 2.3241 | 0 | [5 empty] | 229.4222 | 540.1987 | 0.05777 | 1.8264 | 10.25
|  |  | 620 | 10.3333 | 940.8591 | 748.4562 | 4810.0734 | 42962.0365 | 47772.1098 | 1565.8434 | 2.5534 | 0 | [5 empty] | 231.2486 | 540.8339 | 0.063554 | 1.8186 | 10.3333
|  |  | 625 | 10.4167 | 942.0982 | 751.0096 | 4777.2168 | 42880.7761 | 47657.9929 | 1435.5738 | 2.7785 | 0 | [5 empty] | 233.0672 | 541.4655 | 0.069321 | 1.8109 | 10.4167
|  |  | 630 | 10.5 | 943.3274 | 753.788 | 4738.4845 | 42755.8238 | 47494.3083 | 1326.989 | 2.9955 | 0 | [5 empty] | 234.8782 | 542.0934 | 0.074994 | 1.8034 | 10.5
|  |  | 635 | 10.5833 | 944.5468 | 756.7835 | 4694.0801 | 42587.6211 | 47281.7012 | 1236.1384 | 3.2013 | 0 | [5 empty] | 236.6815 | 542.7179 | 0.080505 | 1.7959 | 10.5833
|  |  | 640 | 10.6667 | 945.7564 | 759.9848 | 4644.2884 | 42377.1431 | 47021.4316 | 1159.8047 | 3.3932 | 0 | [5 empty] | 238.4775 | 543.3392 | 0.085804 | 1.7887 | 10.6667
|  |  | 645 | 10.75 | 946.9563 | 763.378 | 4589.4586 | 42125.8152 | 46715.2739 | 1095.3739 | 3.5694 | 0 | [5 empty] | 240.2662 | 543.9572 | 0.090851 | 1.7817 | 10.75
|  |  | 650 | 10.8333 | 948.1468 | 766.9474 | 4529.9866 | 41835.4204 | 46365.407 | 1040.7248 | 3.7287 | 0 | [5 empty] | 242.0479 | 544.5723 | 0.095622 | 1.775 | 10.8333
|  |  | 655 | 10.9167 | 949.3279 | 770.676 | 4466.2977 | 41508.0074 | 45974.3051 | 994.1376 | 3.8705 | 0 | [5 empty] | 243.8229 | 545.1846 | 0.1001 | 1.7684 | 10.9167
|  |  | 660 | 11 | 950.4998 | 774.5465 | 4398.8322 | 41145.8067 | 45544.6389 | 954.2176 | 3.9947 | 0 | [5 empty] | 245.5913 | 545.7941 | 0.10429 | 1.7621 | 11
|  |  | 665 | 11.0833 | 951.6625 | 778.5412 | 4328.032 | 40751.1582 | 45079.1902 | 919.8326 | 4.1017 | 0 | [5 empty] | 247.3535 | 546.4012 | 0.10819 | 1.7561 | 11.0833
|  |  | 670 | 11.1667 | 952.8162 | 782.6429 | 4254.3313 | 40326.4518 | 44580.7831 | 890.0618 | 4.192 | 0 | [5 empty] | 249.1095 | 547.0059 | 0.11181 | 1.7502 | 11.1667
|  |  | 675 | 11.25 | 953.9609 | 786.8349 | 4178.1493 | 39874.0812 | 44052.2305 | 864.155 | 4.2665 | 0 | [5 empty] | 250.8598 | 547.6085 | 0.11516 | 1.7446 | 11.25
|  |  | 680 | 11.3333 | 955.0968 | 791.1014 | 4099.8848 | 39396.4094 | 43496.2942 | 841.4987 | 4.3261 | 0 | [5 empty] | 252.6044 | 548.2089 | 0.11826 | 1.7392 | 11.3333
|  |  | 685 | 11.4167 | 956.224 | 795.4275 | 4019.9131 | 38895.7439 | 42915.657 | 821.5899 | 4.3718 | 0 | [5 empty] | 254.3435 | 548.8075 | 0.12113 | 1.7339 | 11.4167
|  |  | 690 | 11.5 | 957.3426 | 799.7993 | 3938.5842 | 38374.3195 | 42312.9037 | 804.0143 | 4.4046 | 0 | [5 empty] | 256.0774 | 549.4042 | 0.12377 | 1.7288 | 11.5
|  |  | 695 | 11.5833 | 958.4528 | 804.2039 | 3856.2223 | 37834.2877 | 41690.51 | 788.4298 | 4.4256 | 0 | [5 empty] | 257.8062 | 549.9993 | 0.12622 | 1.7238 | 11.5833
|  |  | 700 | 11.6667 | 959.5545 | 808.6294 | 3773.1256 | 37277.7102 | 41050.8358 | 774.5521 | 4.4358 | 0 | [5 empty] | 259.53 | 550.5929 | 0.12848 | 1.719 | 11.6667
|  |  | 705 | 11.75 | 960.6479 | 813.0652 | 3689.5671 | 36706.556 | 40396.1231 | 762.1444 | 4.4361 | 0 | [5 empty] | 261.249 | 551.185 | 0.13057 | 1.7143 | 11.75
|  |  | 710 | 11.8333 | 961.7331 | 817.5013 | 3605.7959 | 36122.7003 | 39728.4962 | 751.0086 | 4.4274 | 0 | [5 empty] | 262.9634 | 551.7758 | 0.13251 | 1.7098 | 11.8333
|  |  | 715 | 11.9167 | 962.8102 | 821.9287 | 3522.0379 | 35527.9255 | 39049.9634 | 740.9777 | 4.4107 | 0 | [5 empty] | 264.6731 | 552.3654 | 0.1343 | 1.7053 | 11.9167
|  |  | 720 | 12 | 963.8793 | 826.3394 | 3438.4976 | 34923.9229 | 38362.4205 | 731.9111 | 4.3868 | 0 | [5 empty] | 266.3784 | 552.9538 | 0.13597 | 1.7009 | 12
|  |  | 725 | 12.0833 | 964.9406 | 830.7262 | 3355.3593 | 34312.2946 | 37667.654 | 723.6893 | 4.3562 | 0 | [5 empty] | 268.0793 | 553.5413 | 0.13751 | 1.6966 | 12.0833
|  |  | 730 | 12.1667 | 965.994 | 835.0824 | 3272.7887 | 33694.5568 | 36967.3455 | 716.2104 | 4.3199 | 0 | [5 empty] | 269.7759 | 554.1278 | 0.13895 | 1.6924 | 12.1667
|  |  | 735 | 12.25 | 967.0397 | 839.4023 | 3190.934 | 33072.1417 | 36263.0756 | 709.3876 | 4.2784 | 0 | [5 empty] | 271.4683 | 554.7134 | 0.14028 | 1.6882 | 12.25
|  |  | 740 | 12.3333 | 968.0778 | 843.6807 | 3109.9273 | 32446.4008 | 35556.3281 | 703.146 | 4.2322 | 0 | [5 empty] | 273.1566 | 555.2983 | 0.14153 | 1.6842 | 12.3333
|  |  | 745 | 12.4167 | 969.1083 | 847.9129 | 3029.8861 | 31818.6076 | 34848.4937 | 697.4212 | 4.182 | 0 | [5 empty] | 274.8407 | 555.8825 | 0.14269 | 1.6801 | 12.4167
|  |  | 750 | 12.5 | 970.1315 | 852.0949 | 2950.914 | 31189.9599 | 34140.8739 | 692.1573 | 4.1282 | 0 | [5 empty] | 276.5209 | 556.4661 | 0.14378 | 1.6762 | 12.5
|  |  | 755 | 12.5833 | 971.1472 | 856.2231 | 2873.1023 | 30561.5824 | 33434.6847 | 687.306 | 4.0714 | 0 | [5 empty] | 278.197 | 557.0492 | 0.14479 | 1.6723 | 12.5833
|  |  | 760 | 12.6667 | 972.1558 | 860.2945 | 2796.5304 | 29934.5294 | 32731.0598 | 682.8249 | 4.0119 | 0 | [5 empty] | 279.8693 | 557.6319 | 0.14574 | 1.6684 | 12.6667
|  |  | 765 | 12.75 | 973.1571 | 864.3064 | 2721.2673 | 29309.7868 | 32031.0541 | 678.677 | 3.9501 | 0 | [5 empty] | 281.5377 | 558.2141 | 0.14663 | 1.6645 | 12.75
|  |  | 770 | 12.8333 | 974.1513 | 868.2565 | 2647.3721 | 28688.2743 | 31335.6465 | 674.83 | 3.8863 | 0 | [5 empty] | 283.2022 | 558.7961 | 0.14747 | 1.6607 | 12.8333
|  |  | 775 | 12.9167 | 975.1386 | 872.1428 | 2574.8952 | 28070.8478 | 30645.743 | 671.2551 | 3.821 | 0 | [5 empty] | 284.863 | 559.3778 | 0.14825 | 1.657 | 12.9167
|  |  | 780 | 13 | 976.1189 | 875.9638 | 2503.8782 | 27458.3014 | 29962.1797 | 667.9272 | 3.7544 | 0 | [5 empty] | 286.5199 | 559.9593 | 0.14899 | 1.6532 | 13
|  |  | 785 | 13.0833 | 977.0924 | 879.7182 | 2434.3558 | 26851.3694 | 29285.7252 | 664.8239 | 3.6868 | 0 | [5 empty] | 288.1732 | 560.5407 | 0.14969 | 1.6495 | 13.0833
|  |  | 790 | 13.1667 | 978.0592 | 883.405 | 2366.3553 | 26250.7285 | 28617.0838 | 661.9253 | 3.6184 | 0 | [5 empty] | 289.8227 | 561.122 | 0.15034 | 1.6459 | 13.1667
|  |  | 795 | 13.25 | 979.0192 | 887.0233 | 2299.898 | 25656.9996 | 27956.8976 | 659.2137 | 3.5494 | 0 | [5 empty] | 291.4686 | 561.7034 | 0.15096 | 1.6422 | 13.25
|  |  | 800 | 13.3333 | 979.9727 | 890.5728 | 2234.999 | 25070.7501 | 27305.7491 | 656.6732 | 3.4802 | 0 | [5 empty] | 293.1108 | 562.2848 | 0.15155 | 1.6386 | 13.3333
|  |  | 805 | 13.4167 | 980.9197 | 894.0529 | 2171.6686 | 24492.4955 | 26664.1642 | 654.2897 | 3.4108 | 0 | [5 empty] | 294.7493 | 562.8663 | 0.1521 | 1.635 | 13.4167
|  |  | 810 | 13.5 | 981.8602 | 897.4637 | 2109.912 | 23922.702 | 26032.614 | 652.0504 | 3.3414 | 0 | [5 empty] | 296.3843 | 563.448 | 0.15262 | 1.6314 | 13.5
|  |  | 815 | 13.5833 | 982.7943 | 900.8051 | 2049.7299 | 23361.7879 | 25411.5178 | 650 | 3.272 | 0 | [5 empty] | 298.0156 | 564.03 | 0.1531 | 1.6278 | 13.5833
|  |  | 820 | 13.6667 | 983.7222 | 904.0771 | 1991.1265 | 22810.1991 | 24801.3256 | 650 | 3.1934 | 0 | [5 empty] | 299.6434 | 564.6122 | 0.1531 | 1.6245 | 13.6667
|  |  | 825 | 13.75 | 984.6438 | 907.2706 | 1934.3319 | 22270.7409 | 24205.0727 | 650 | 3.1167 | 0 | [5 empty] | 301.2679 | 565.1949 | 0.1531 | 1.6212 | 13.75
|  |  | 830 | 13.8333 | 985.5593 | 910.3872 | 1879.303 | 21743.4137 | 23622.7167 | 650 | 3.0417 | 0 | [5 empty] | 302.8892 | 565.7781 | 0.1531 | 1.618 | 13.8333
|  |  | 835 | 13.9167 | 986.4688 | 913.4289 | 1825.9971 | 21228.1975 | 23054.1946 | 650 | 2.9685 | 0 | [5 empty] | 304.5071 | 566.3618 | 0.1531 | 1.6147 | 13.9167
|  |  | 840 | 14 | 987.3722 | 916.3974 | 1774.3712 | 20725.0535 | 22499.4247 | 650 | 2.897 | 0 | [5 empty] | 306.1218 | 566.9461 | 0.1531 | 1.6114 | 14
|  |  | 845 | 14.0833 | 988.2697 | 919.2944 | 1724.3829 | 20233.9245 | 21958.3074 | 650 | 2.8274 | 0 | [5 empty] | 307.7332 | 567.531 | 0.1531 | 1.6081 | 14.0833
|  |  | 850 | 14.1667 | 989.1614 | 922.1218 | 1675.9901 | 19754.7369 | 21430.7269 | 650 | 2.7594 | 0 | [5 empty] | 309.3413 | 568.1166 | 0.1531 | 1.6048 | 14.1667
|  |  | 855 | 14.25 | 990.0472 | 924.8812 | 1629.1507 | 19287.4011 | 20916.5519 | 650 | 2.6932 | 0 | [5 empty] | 310.9461 | 568.7029 | 0.1531 | 1.6015 | 14.25
|  |  | 860 | 14.3333 | 990.9273 | 927.5744 | 1583.8234 | 18831.8134 | 20415.6369 | 650 | 2.6287 | 0 | [5 empty] | 312.5477 | 569.29 | 0.1531 | 1.5982 | 14.3333
|  |  | 865 | 14.4167 | 991.8018 | 930.2031 | 1539.9672 | 18387.8564 | 19927.8236 | 650 | 2.5659 | 0 | [5 empty] | 314.1459 | 569.8778 | 0.1531 | 1.595 | 14.4167
|  |  | 870 | 14.5 | 992.6707 | 932.769 | 1497.5415 | 17955.4003 | 19452.9418 | 650 | 2.5048 | 0 | [5 empty] | 315.7409 | 570.4665 | 0.1531 | 1.5917 | 14.5
|  |  | 875 | 14.5833 | 993.5341 | 935.2738 | 1456.5063 | 17534.3043 | 18990.8106 | 650 | 2.4453 | 0 | [5 empty] | 317.3325 | 571.0561 | 0.1531 | 1.5884 | 14.5833
|  |  | 880 | 14.6667 | 994.392 | 937.7191 | 1416.8221 | 17124.417 | 18541.2391 | 650 | 2.3874 | 0 | [5 empty] | 318.9209 | 571.6465 | 0.1531 | 1.5851 | 14.6667
|  |  | 885 | 14.75 | 995.2445 | 940.1065 | 1378.4502 | 16725.5779 | 18104.0281 | 650 | 2.3311 | 0 | [5 empty] | 320.5059 | 572.238 | 0.1531 | 1.5818 | 14.75
|  |  | 890 | 14.8333 | 996.0916 | 942.4375 | 1341.3523 | 16337.618 | 17678.9703 | 650 | 2.2764 | 0 | [5 empty] | 322.0877 | 572.8304 | 0.1531 | 1.5785 | 14.8333
|  |  | 895 | 14.9167 | 996.9335 | 944.7139 | 1305.4908 | 15960.3609 | 17265.8517 | 650 | 2.2232 | 0 | [5 empty] | 323.6662 | 573.4239 | 0.1531 | 1.5752 | 14.9167
|  |  | 900 | 15 | 997.7702 | 946.937 | 1270.8288 | 15593.6236 | 16864.4524 | 650 | 2.1715 | 0 | [5 empty] | 325.2413 | 574.0184 | 0.1531 | 1.5718 | 15
|  |  | 905 | 15.0833 | 998.6017 | 949.1085 | 1237.33 | 15237.2173 | 16474.5474 | 650 | 2.1213 | 0 | [5 empty] | 326.8132 | 574.6141 | 0.1531 | 1.5685 | 15.0833
|  |  | 910 | 15.1667 | 999.4282 | 951.2298 | 1204.9591 | 14890.9483 | 16095.9074 | 650 | 2.0725 | 0 | [5 empty] | 328.3817 | 575.2109 | 0.1531 | 1.5652 | 15.1667
|  |  | 915 | 15.25 | 1000.2495 | 953.3023 | 1173.6811 | 14554.6185 | 15728.2996 | 650 | 2.0252 | 0 | [5 empty] | 329.9469 | 575.8088 | 0.1531 | 1.5619 | 15.25
|  |  | 920 | 15.3333 | 1001.066 | 955.3275 | 1143.4619 | 14228.0264 | 15371.4883 | 650 | 1.9792 | 0 | [5 empty] | 331.5089 | 576.408 | 0.1531 | 1.5586 | 15.3333
|  |  | 925 | 15.4167 | 1001.8775 | 957.3067 | 1114.2684 | 13910.9674 | 15025.2358 | 650 | 1.9347 | 0 | [5 empty] | 333.0675 | 577.0084 | 0.1531 | 1.5553 | 15.4167
|  |  | 930 | 15.5 | 1002.6841 | 959.2414 | 1086.0678 | 13603.235 | 14689.3028 | 650 | 1.8914 | 0 | [5 empty] | 334.6228 | 577.6102 | 0.1531 | 1.552 | 15.5
|  |  | 935 | 15.5833 | 1003.4859 | 961.1328 | 1058.8283 | 13304.6208 | 14363.4491 | 650 | 1.8494 | 0 | [5 empty] | 336.1748 | 578.2132 | 0.1531 | 1.5487 | 15.5833
|  |  | 940 | 15.6667 | 1004.283 | 962.9822 | 1032.5189 | 13014.9153 | 14047.4342 | 650 | 1.8088 | 0 | [5 empty] | 337.7235 | 578.8176 | 0.1531 | 1.5454 | 15.6667
|  |  | 945 | 15.75 | 1005.0754 | 964.791 | 1007.1093 | 12733.9084 | 13741.0177 | 650 | 1.7693 | 0 | [5 empty] | 339.2688 | 579.4233 | 0.1531 | 1.5421 | 15.75
|  |  | 950 | 15.8333 | 1005.8631 | 966.5603 | 982.5698 | 12461.3901 | 13443.9599 | 650 | 1.731 | 0 | [5 empty] | 340.8109 | 580.0305 | 0.1531 | 1.5387 | 15.8333
|  |  | 955 | 15.9167 | 1006.6462 | 968.2913 | 958.8717 | 12197.1504 | 13156.0221 | 650 | 1.694 | 0 | [5 empty] | 342.3496 | 580.6391 | 0.1531 | 1.5354 | 15.9167
|  |  | 960 | 16 | 1007.4248 | 969.9853 | 935.9869 | 11940.9802 | 12876.9671 | 650 | 1.658 | 0 | [5 empty] | 343.8851 | 581.2492 | 0.1531 | 1.5321 | 16
|  |  | 965 | 16.0833 | 1008.1989 | 971.6433 | 913.8881 | 11692.6715 | 12606.5597 | 650 | 1.6232 | 0 | [5 empty] | 345.4172 | 581.8608 | 0.1531 | 1.5288 | 16.0833
|  |  | 970 | 16.1667 | 1008.9685 | 973.2666 | 892.5488 | 11452.0178 | 12344.5666 | 650 | 1.5895 | 0 | [5 empty] | 346.946 | 582.4739 | 0.1531 | 1.5255 | 16.1667
|  |  | 975 | 16.25 | 1009.7338 | 974.8561 | 871.943 | 11218.8144 | 12090.7574 | 650 | 1.5568 | 0 | [5 empty] | 348.4715 | 583.0886 | 0.1531 | 1.5222 | 16.25
|  |  | 980 | 16.3333 | 1010.4947 | 976.4129 | 852.0457 | 10992.8584 | 11844.9041 | 650 | 1.5252 | 0 | [5 empty] | 349.9936 | 583.7049 | 0.1531 | 1.5188 | 16.3333
|  |  | 985 | 16.4167 | 1011.2513 | 977.938 | 832.8325 | 10773.9495 | 11606.7819 | 650 | 1.4945 | 0 | [5 empty] | 351.5125 | 584.3228 | 0.1531 | 1.5155 | 16.4167
|  |  | 990 | 16.5 | 1012.0037 | 979.4325 | 814.2796 | 10561.8898 | 11376.1695 | 650 | 1.4648 | 0 | [5 empty] | 353.028 | 584.9424 | 0.1531 | 1.5122 | 16.5
|  |  | 995 | 16.5833 | 1012.7519 | 980.8973 | 796.3642 | 10356.4844 | 11152.8486 | 650 | 1.436 | 0 | [5 empty] | 354.5402 | 585.5636 | 0.1531 | 1.5089 | 16.5833
|  |  | 1000 | 16.6667 | 1013.4959 | 982.3334 | 779.0639 | 10157.541 | 10936.6049 | 650 | 1.4082 | 0 | [5 empty] | 356.0491 | 586.1865 | 0.1531 | 1.5056 | 16.6667
|  |  | 1005 | 16.75 | 1014.2359 | 983.7416 | 762.357 | 9964.8707 | 10727.2277 | 650 | 1.3812 | 0 | [5 empty] | 357.5547 | 586.8111 | 0.1531 | 1.5023 | 16.75
|  |  | 1010 | 16.8333 | 1014.9717 | 985.1228 | 746.2227 | 9778.2877 | 10524.5104 | 650 | 1.3551 | 0 | [5 empty] | 359.057 | 587.4375 | 0.1531 | 1.4989 | 16.8333
|  |  | 1015 | 16.9167 | 1015.7036 | 986.478 | 730.6406 | 9597.6097 | 10328.2503 | 650 | 1.3299 | 0 | [5 empty] | 360.5559 | 588.0657 | 0.1531 | 1.4956 | 16.9167
|  |  | 1020 | 17 | 1016.4315 | 987.8078 | 715.5909 | 9422.6579 | 10138.2489 | 650 | 1.3054 | 0 | [5 empty] | 362.0515 | 588.6956 | 0.1531 | 1.4923 | 17
|  |  | 1025 | 17.0833 | 1017.1554 | 989.1132 | 701.0548 | 9253.2571 | 9954.3118 | 650 | 1.2817 | 0 | [5 empty] | 363.5439 | 589.3274 | 0.1531 | 1.489 | 17.0833
|  |  | 1030 | 17.1667 | 1017.8755 | 990.395 | 687.0136 | 9089.2355 | 9776.2492 | 650 | 1.2588 | 0 | [5 empty] | 365.0329 | 589.961 | 0.1531 | 1.4857 | 17.1667
|  |  | 1035 | 17.25 | 1018.5917 | 991.6537 | 673.4497 | 8930.4255 | 9603.8752 | 650 | 1.2366 | 0 | [5 empty] | 366.5186 | 590.5965 | 0.1531 | 1.4824 | 17.25
|  |  | 1040 | 17.3333 | 1019.3042 | 992.8903 | 660.3457 | 8776.6628 | 9437.0085 | 650 | 1.2151 | 0 | [5 empty] | 368.0009 | 591.2338 | 0.1531 | 1.4791 | 17.3333
|  |  | 1045 | 17.4167 | 1020.0129 | 994.1055 | 647.6849 | 8627.7873 | 9275.4722 | 650 | 1.1943 | 0 | [5 empty] | 369.48 | 591.8731 | 0.1531 | 1.4757 | 17.4167
|  |  | 1050 | 17.5 | 1020.7178 | 995.2998 | 635.4512 | 8483.6425 | 9119.0936 | 650 | 1.1742 | 0 | [5 empty] | 370.9557 | 592.5143 | 0.1531 | 1.4724 | 17.5
|  |  | 1055 | 17.5833 | 1021.4191 | 996.4739 | 623.629 | 8344.0757 | 8967.7047 | 650 | 1.1547 | 0 | [5 empty] | 372.4282 | 593.1575 | 0.1531 | 1.4691 | 17.5833
|  |  | 1060 | 17.6667 | 1022.1168 | 997.6286 | 612.2033 | 8208.9382 | 8821.1414 | 650 | 1.1358 | 0 | [5 empty] | 373.8973 | 593.8026 | 0.1531 | 1.4658 | 17.6667
|  |  | 1065 | 17.75 | 1022.8108 | 998.7644 | 601.1595 | 8078.085 | 8679.2445 | 650 | 1.1175 | 0 | [5 empty] | 375.3631 | 594.4497 | 0.1531 | 1.4625 | 17.75
|  |  | 1070 | 17.8333 | 1023.5013 | 999.882 | 590.4835 | 7951.3752 | 8541.8586 | 650 | 1.0999 | 0 | [5 empty] | 376.8256 | 595.0988 | 0.1531 | 1.4592 | 17.8333
|  |  | 1075 | 17.9167 | 1024.1883 | 1000.9818 | 580.1618 | 7828.6712 | 8408.833 | 650 | 1.0827 | 0 | [5 empty] | 378.2848 | 595.75 | 0.1531 | 1.4559 | 17.9167
|  |  | 1080 | 18 | 1024.8718 | 1002.0646 | 570.1813 | 7709.8397 | 8280.021 | 650 | 1.0661 | 0 | [5 empty] | 379.7407 | 596.4032 | 0.1531 | 1.4526 | 18
|  |  | 1085 | 18.0833 | 1025.5519 | 1003.1307 | 560.5294 | 7594.7508 | 8155.2802 | 650 | 1.0501 | 0 | [5 empty] | 381.1933 | 597.0584 | 0.1531 | 1.4493 | 18.0833
|  |  | 1090 | 18.1667 | 1026.2285 | 1004.1808 | 551.1939 | 7483.2783 | 8034.4722 | 650 | 1.0345 | 0 | [5 empty] | 382.6426 | 597.7157 | 0.1531 | 1.446 | 18.1667
|  |  | 1095 | 18.25 | 1026.9018 | 1005.2153 | 542.1631 | 7375.2998 | 7917.4629 | 650 | 1.0195 | 0 | [5 empty] | 384.0886 | 598.3752 | 0.1531 | 1.4427 | 18.25
|  |  | 1100 | 18.3333 | 1027.5718 | 1006.2348 | 533.4255 | 7270.6964 | 7804.122 | 650 | 1.0049 | 0 | [5 empty] | 385.5313 | 599.0367 | 0.1531 | 1.4394 | 18.3333
|  |  | 1105 | 18.4167 | 1028.2384 | 1007.2396 | 524.9704 | 7169.3528 | 7694.3232 | 650 | 0.99072 | 0 | [5 empty] | 386.9707 | 599.7004 | 0.1531 | 1.4361 | 18.4167
|  |  | 1110 | 18.5 | 1028.9018 | 1008.2303 | 516.7871 | 7071.157 | 7587.9441 | 650 | 0.97703 | 0 | [5 empty] | 388.4068 | 600.3662 | 0.1531 | 1.4328 | 18.5
|  |  | 1115 | 18.5833 | 1029.562 | 1009.2074 | 508.8656 | 6976.0006 | 7484.8662 | 650 | 0.96375 | 0 | [5 empty] | 389.8396 | 601.0342 | 0.1531 | 1.4295 | 18.5833
|  |  | 1120 | 18.6667 | 1030.219 | 1010.1711 | 501.196 | 6883.7786 | 7384.9746 | 650 | 0.95089 | 0 | [5 empty] | 391.2691 | 601.7043 | 0.1531 | 1.4262 | 18.6667
|  |  | 1125 | 18.75 | 1030.8728 | 1011.122 | 493.769 | 6794.389 | 7288.158 | 650 | 0.93843 | 0 | [5 empty] | 392.6953 | 602.3767 | 0.1531 | 1.4229 | 18.75
|  |  | 1130 | 18.8333 | 1031.5235 | 1012.0604 | 486.5755 | 6707.7334 | 7194.3089 | 650 | 0.92634 | 0 | [5 empty] | 394.1183 | 603.0512 | 0.1531 | 1.4196 | 18.8333
|  |  | 1135 | 18.9167 | 1032.1711 | 1012.9868 | 479.6067 | 6623.7163 | 7103.3229 | 650 | 0.91463 | 0 | [5 empty] | 395.5379 | 603.7279 | 0.1531 | 1.4164 | 18.9167
|  |  | 1140 | 19 | 1032.8156 | 1013.9014 | 472.8542 | 6542.2453 | 7015.0995 | 650 | 0.90327 | 0 | [5 empty] | 396.9543 | 604.4069 | 0.1531 | 1.4131 | 19
|  |  | 1145 | 19.0833 | 1033.4571 | 1014.8047 | 466.31 | 6463.2311 | 6929.5411 | 650 | 0.89225 | 0 | [5 empty] | 398.3673 | 605.0881 | 0.1531 | 1.4098 | 19.0833
|  |  | 1150 | 19.1667 | 1034.0956 | 1015.6969 | 459.9663 | 6386.5873 | 6846.5536 | 650 | 0.88157 | 0 | [5 empty] | 399.7771 | 605.7716 | 0.1531 | 1.4065 | 19.1667
|  |  | 1155 | 19.25 | 1034.7311 | 1016.5785 | 453.8155 | 6312.2303 | 6766.0458 | 650 | 0.8712 | 0 | [5 empty] | 401.1837 | 606.4573 | 0.1531 | 1.4032 | 19.25
|  |  | 1160 | 19.3333 | 1035.3637 | 1017.4497 | 447.8505 | 6240.0795 | 6687.93 | 650 | 0.86114 | 0 | [5 empty] | 402.5869 | 607.1453 | 0.1531 | 1.4 | 19.3333
|  |  | 1165 | 19.4167 | 1035.9934 | 1018.3108 | 442.0643 | 6170.0567 | 6612.1211 | 650 | 0.85138 | 0 | [5 empty] | 403.9869 | 607.8356 | 0.1531 | 1.3967 | 19.4167
|  |  | 1170 | 19.5 | 1036.6202 | 1019.1622 | 436.4503 | 6102.0867 | 6538.537 | 650 | 0.8419 | 0 | [5 empty] | 405.3836 | 608.5282 | 0.1531 | 1.3934 | 19.5
|  |  | 1175 | 19.5833 | 1037.2442 | 1020.0041 | 431.002 | 6036.0966 | 6467.0986 | 650 | 0.83271 | 0 | [5 empty] | 406.777 | 609.2231 | 0.1531 | 1.3902 | 19.5833
|  |  | 1180 | 19.6667 | 1037.8654 | 1020.8368 | 425.7132 | 5972.0162 | 6397.7293 | 650 | 0.82377 | 0 | [5 empty] | 408.1672 | 609.9203 | 0.1531 | 1.3869 | 19.6667
|  |  | 1185 | 19.75 | 1038.4837 | 1021.6606 | 420.578 | 5909.7775 | 6330.3555 | 650 | 0.8151 | 0 | [5 empty] | 409.5541 | 610.6199 | 0.1531 | 1.3836 | 19.75
|  |  | 1190 | 19.8333 | 1039.0993 | 1022.4757 | 415.5907 | 5849.3152 | 6264.9059 | 650 | 0.80667 | 0 | [5 empty] | 410.9377 | 611.3217 | 0.1531 | 1.3804 | 19.8333
|  |  | 1195 | 19.9167 | 1039.7122 | 1023.2824 | 410.7458 | 5790.5661 | 6201.3119 | 650 | 0.79848 | 0 | [5 empty] | 412.3181 | 612.0259 | 0.1531 | 1.3771 | 19.9167
|  |  | 1200 | 20 | 1040.3224 | 1024.0809 | 406.0381 | 5733.4691 | 6139.5072 | 650 | 0.79053 | 0 | [5 empty] | 413.6952 | 612.7325 | 0.1531 | 1.3739 | 20
|  |  | 1205 | 20.0833 | 1040.9299 | 1024.8714 | 401.4624 | 5677.9655 | 6079.4279 | 650 | 0.78279 | 0 | [5 empty] | 415.0691 | 613.4414 | 0.1531 | 1.3706 | 20.0833
|  |  | 1210 | 20.1667 | 1041.5347 | 1025.6542 | 397.0138 | 5623.9986 | 6021.0124 | 650 | 0.77527 | 0 | [5 empty] | 416.4398 | 614.1527 | 0.1531 | 1.3674 | 20.1667
|  |  | 1215 | 20.25 | 1042.137 | 1026.4294 | 392.6878 | 5571.5137 | 5964.2015 | 650 | 0.76795 | 0 | [5 empty] | 417.8072 | 614.8663 | 0.1531 | 1.3642 | 20.25
|  |  | 1220 | 20.3333 | 1042.7366 | 1027.1974 | 388.4797 | 5520.4582 | 5908.9379 | 650 | 0.76084 | 0 | [5 empty] | 419.1713 | 615.5824 | 0.1531 | 1.3609 | 20.3333
|  |  | 1225 | 20.4167 | 1043.3336 | 1027.9582 | 384.3853 | 5470.7811 | 5855.1665 | 650 | 0.75391 | 0 | [5 empty] | 420.5322 | 616.3008 | 0.1531 | 1.3577 | 20.4167
|  |  | 1230 | 20.5 | 1043.9282 | 1028.7121 | 380.4004 | 5422.4337 | 5802.8341 | 650 | 0.74718 | 0 | [5 empty] | 421.8899 | 617.0216 | 0.1531 | 1.3545 | 20.5
|  |  | 1235 | 20.5833 | 1044.5202 | 1029.4593 | 376.5209 | 5375.3687 | 5751.8896 | 650 | 0.74062 | 0 | [5 empty] | 423.2444 | 617.7448 | 0.1531 | 1.3512 | 20.5833
|  |  | 1240 | 20.6667 | 1045.1097 | 1030.1999 | 372.7432 | 5329.5406 | 5702.2838 | 650 | 0.73423 | 0 | [5 empty] | 424.5956 | 618.4705 | 0.1531 | 1.348 | 20.6667
|  |  | 1245 | 20.75 | 1045.6967 | 1030.9342 | 369.0633 | 5284.9058 | 5653.9691 | 650 | 0.72801 | 0 | [5 empty] | 425.9436 | 619.1985 | 0.1531 | 1.3448 | 20.75
|  |  | 1250 | 20.8333 | 1046.2813 | 1031.6622 | 365.4779 | 5241.4219 | 5606.8998 | 650 | 0.72195 | 0 | [5 empty] | 427.2884 | 619.9289 | 0.1531 | 1.3416 | 20.8333
|  |  | 1255 | 20.9167 | 1046.8635 | 1032.3841 | 361.9835 | 5199.0485 | 5561.032 | 650 | 0.71604 | 0 | [5 empty] | 428.6299 | 620.6618 | 0.1531 | 1.3384 | 20.9167
|  |  | 1260 | 21 | 1047.4432 | 1033.1002 | 358.5768 | 5157.7464 | 5516.3232 | 650 | 0.71028 | 0 | [5 empty] | 429.9683 | 621.3971 | 0.1531 | 1.3351 | 21
|  |  | 1265 | 21.0833 | 1048.0206 | 1033.8104 | 355.2547 | 5117.4779 | 5472.7327 | 650 | 0.70467 | 0 | [5 empty] | 431.3034 | 622.1348 | 0.1531 | 1.3319 | 21.0833
|  |  | 1270 | 21.1667 | 1048.5957 | 1034.5151 | 352.0142 | 5078.2069 | 5430.2211 | 650 | 0.6992 | 0 | [5 empty] | 432.6354 | 622.8749 | 0.1531 | 1.3287 | 21.1667
|  |  | 1275 | 21.25 | 1049.1684 | 1035.2143 | 348.8523 | 5039.8984 | 5388.7508 | 650 | 0.69386 | 0 | [5 empty] | 433.9641 | 623.6175 | 0.1531 | 1.3255 | 21.25
|  |  | 1280 | 21.3333 | 1049.7388 | 1035.9082 | 345.7664 | 5002.5189 | 5348.2852 | 650 | 0.68865 | 0 | [5 empty] | 435.2896 | 624.3625 | 0.1531 | 1.3223 | 21.3333
|  |  | 1285 | 21.4167 | 1050.307 | 1036.5968 | 342.7536 | 4966.0359 | 5308.7895 | 650 | 0.68356 | 0 | [5 empty] | 436.612 | 625.1099 | 0.1531 | 1.3192 | 21.4167
|  |  | 1290 | 21.5 | 1050.8728 | 1037.2804 | 339.8115 | 4930.4185 | 5270.2299 | 650 | 0.6786 | 0 | [5 empty] | 437.9312 | 625.8598 | 0.1531 | 1.316 | 21.5
|  |  | 1295 | 21.5833 | 1051.4365 | 1037.959 | 336.9375 | 4895.6365 | 5232.574 | 650 | 0.67375 | 0 | [5 empty] | 439.2471 | 626.6122 | 0.1531 | 1.3128 | 21.5833
|  |  | 1300 | 21.6667 | 1051.9979 | 1038.6327 | 334.1293 | 4861.6614 | 5195.7907 | 650 | 0.66901 | 0 | [5 empty] | 440.5599 | 627.3669 | 0.1531 | 1.3096 | 21.6667
|  |  | 1305 | 21.75 | 1052.5571 | 1039.3017 | 331.3846 | 4828.4652 | 5159.8499 | 650 | 0.66438 | 0 | [5 empty] | 441.8696 | 628.1242 | 0.1531 | 1.3065 | 21.75
|  |  | 1310 | 21.8333 | 1053.1142 | 1039.9661 | 328.7013 | 4796.0214 | 5124.7227 | 650 | 0.65986 | 0 | [5 empty] | 443.176 | 628.8838 | 0.1531 | 1.3033 | 21.8333
|  |  | 1315 | 21.9167 | 1053.6691 | 1040.626 | 326.0772 | 4764.3043 | 5090.3814 | 650 | 0.65544 | 0 | [5 empty] | 444.4793 | 629.6459 | 0.1531 | 1.3001 | 21.9167
|  |  | 1320 | 22 | 1054.2218 | 1041.2814 | 323.5103 | 4733.2891 | 5056.7993 | 650 | 0.65112 | 0 | [5 empty] | 445.7794 | 630.4105 | 0.1531 | 1.297 | 22
|  |  | 1325 | 22.0833 | 1054.7725 | 1041.9325 | 320.9986 | 4702.9521 | 5023.9507 | 650 | 0.64689 | 0 | [5 empty] | 447.0764 | 631.1775 | 0.1531 | 1.2938 | 22.0833
|  |  | 1330 | 22.1667 | 1055.321 | 1042.5794 | 318.5403 | 4673.2706 | 4991.8109 | 650 | 0.64275 | 0 | [5 empty] | 448.3702 | 631.947 | 0.1531 | 1.2907 | 22.1667
|  |  | 1335 | 22.25 | 1055.8675 | 1043.2222 | 316.1337 | 4644.2224 | 4960.3561 | 650 | 0.6387 | 0 | [5 empty] | 449.6608 | 632.7189 | 0.1531 | 1.2875 | 22.25
|  |  | 1340 | 22.3333 | 1056.4119 | 1043.8609 | 313.7769 | 4615.7864 | 4929.5634 | 650 | 0.63473 | 0 | [5 empty] | 450.9484 | 633.4933 | 0.1531 | 1.2844 | 22.3333
|  |  | 1345 | 22.4167 | 1056.9543 | 1044.4956 | 311.4684 | 4587.9424 | 4899.4108 | 650 | 0.63085 | 0 | [5 empty] | 452.2327 | 634.2701 | 0.1531 | 1.2812 | 22.4167
|  |  | 1350 | 22.5 | 1057.4947 | 1045.1265 | 309.2065 | 4560.6706 | 4869.8771 | 650 | 0.62705 | 0 | [5 empty] | 453.514 | 635.0494 | 0.1531 | 1.2781 | 22.5
|  |  | 1355 | 22.5833 | 1058.0331 | 1045.7535 | 306.9897 | 4533.9524 | 4840.9421 | 650 | 0.62332 | 0 | [5 empty] | 454.7921 | 635.8311 | 0.1531 | 1.275 | 22.5833
|  |  | 1360 | 22.6667 | 1058.5695 | 1046.3768 | 304.8166 | 4507.7695 | 4812.5861 | 650 | 0.61967 | 0 | [5 empty] | 456.0671 | 636.6153 | 0.1531 | 1.2719 | 22.6667
|  |  | 1365 | 22.75 | 1059.1039 | 1046.9965 | 302.6857 | 4482.1046 | 4784.7903 | 650 | 0.61609 | 0 | [5 empty] | 457.339 | 637.4019 | 0.1531 | 1.2688 | 22.75
|  |  | 1370 | 22.8333 | 1059.6364 | 1047.6126 | 300.5957 | 4456.9409 | 4757.5366 | 650 | 0.61258 | 0 | [5 empty] | 458.6077 | 638.191 | 0.1531 | 1.2656 | 22.8333
|  |  | 1375 | 22.9167 | 1060.167 | 1048.2252 | 298.5454 | 4432.2623 | 4730.8076 | 650 | 0.60914 | 0 | [5 empty] | 459.8734 | 638.9825 | 0.1531 | 1.2625 | 22.9167
|  |  | 1380 | 23 | 1060.6956 | 1048.8343 | 296.5333 | 4408.0532 | 4704.5865 | 650 | 0.60576 | 0 | [5 empty] | 461.1359 | 639.7764 | 0.1531 | 1.2594 | 23
|  |  | 1385 | 23.0833 | 1061.2224 | 1049.4401 | 294.5584 | 4384.2988 | 4678.8572 | 650 | 0.60245 | 0 | [5 empty] | 462.3953 | 640.5728 | 0.1531 | 1.2563 | 23.0833
|  |  | 1390 | 23.1667 | 1061.7473 | 1050.0425 | 292.6194 | 4360.9847 | 4653.6041 | 650 | 0.5992 | 0 | [5 empty] | 463.6517 | 641.3716 | 0.1531 | 1.2533 | 23.1667
|  |  | 1395 | 23.25 | 1062.2703 | 1050.6417 | 290.7153 | 4338.097 | 4628.8124 | 650 | 0.59601 | 0 | [5 empty] | 464.905 | 642.1729 | 0.1531 | 1.2502 | 23.25
|  |  | 1400 | 23.3333 | 1062.7915 | 1051.2377 | 288.845 | 4315.6226 | 4604.4677 | 650 | 0.59287 | 0 | [5 empty] | 466.1551 | 642.9766 | 0.1531 | 1.2471 | 23.3333
|  |  | 1405 | 23.4167 | 1063.3109 | 1051.8306 | 287.0075 | 4293.5486 | 4580.5561 | 650 | 0.58979 | 0 | [5 empty] | 467.4022 | 643.7827 | 0.1531 | 1.244 | 23.4167
|  |  | 1410 | 23.5 | 1063.8285 | 1052.4204 | 285.2018 | 4271.8626 | 4557.0644 | 650 | 0.58677 | 0 | [5 empty] | 468.6463 | 644.5912 | 0.1531 | 1.241 | 23.5
|  |  | 1415 | 23.5833 | 1064.3442 | 1053.0072 | 283.4269 | 4250.553 | 4533.9799 | 650 | 0.5838 | 0 | [5 empty] | 469.8872 | 645.4021 | 0.1531 | 1.2379 | 23.5833
|  |  | 1420 | 23.6667 | 1064.8582 | 1053.591 | 281.6819 | 4229.6082 | 4511.2901 | 650 | 0.58088 | 0 | [5 empty] | 471.1251 | 646.2155 | 0.1531 | 1.2348 | 23.6667
|  |  | 1425 | 23.75 | 1065.3705 | 1054.1718 | 279.9659 | 4209.0173 | 4488.9832 | 650 | 0.578 | 0 | [5 empty] | 472.36 | 647.0313 | 0.1531 | 1.2318 | 23.75
|  |  | 1430 | 23.8333 | 1065.881 | 1054.7498 | 278.2782 | 4188.7697 | 4467.0479 | 650 | 0.57518 | 0 | [5 empty] | 473.5918 | 647.8495 | 0.1531 | 1.2287 | 23.8333
|  |  | 1435 | 23.9167 | 1066.3897 | 1055.325 | 276.6178 | 4168.8553 | 4445.4731 | 650 | 0.5724 | 0 | [5 empty] | 474.8205 | 648.6701 | 0.1531 | 1.2257 | 23.9167
|  |  | 1440 | 24 | 1066.8968 | 1055.8974 | 274.984 | 4149.2643 | 4424.2483 | 650 | 0.56967 | 0 | [5 empty] | 476.0462 | 649.4931 | 0.1531 | 1.2227 | 24
|  |  | 1445 | 24.0833 | 1067.4021 | 1056.4671 | 273.376 | 4129.9873 | 4403.3633 | 650 | 0.56698 | 0 | [5 empty] | 477.2689 | 650.3184 | 0.1531 | 1.2196 | 24.0833
|  |  | 1450 | 24.1667 | 1067.9058 | 1057.0341 | 271.7931 | 4111.0152 | 4382.8083 | 650 | 0.56433 | 0 | [5 empty] | 478.4885 | 651.1462 | 0.1531 | 1.2166 | 24.1667
|  |  | 1455 | 24.25 | 1068.4078 | 1057.5984 | 270.2347 | 4092.3393 | 4362.5739 | 650 | 0.56173 | 0 | [5 empty] | 479.7052 | 651.9764 | 0.1531 | 1.2136 | 24.25
|  |  | 1460 | 24.3333 | 1068.9081 | 1058.1601 | 268.6999 | 4073.9511 | 4342.651 | 650 | 0.55916 | 0 | [5 empty] | 480.9188 | 652.8089 | 0.1531 | 1.2106 | 24.3333
|  |  | 1465 | 24.4167 | 1069.4068 | 1058.7193 | 267.1883 | 4055.8426 | 4323.0308 | 650 | 0.55664 | 0 | [5 empty] | 482.1294 | 653.6439 | 0.1531 | 1.2076 | 24.4167
|  |  | 1470 | 24.5 | 1069.9039 | 1059.2759 | 265.6991 | 4038.0059 | 4303.705 | 650 | 0.55415 | 0 | [5 empty] | 483.337 | 654.4811 | 0.1531 | 1.2046 | 24.5
|  |  | 1475 | 24.5833 | 1070.3993 | 1059.8301 | 264.2317 | 4020.4335 | 4284.6653 | 650 | 0.5517 | 0 | [5 empty] | 484.5416 | 655.3208 | 0.1531 | 1.2016 | 24.5833
|  |  | 1480 | 24.6667 | 1070.8932 | 1060.3818 | 262.7857 | 4003.1183 | 4265.904 | 650 | 0.54928 | 0 | [5 empty] | 485.7432 | 656.1628 | 0.1531 | 1.1986 | 24.6667
|  |  | 1485 | 24.75 | 1071.3855 | 1060.931 | 261.3603 | 3986.0531 | 4247.4135 | 650 | 0.5469 | 0 | [5 empty] | 486.9418 | 657.0072 | 0.1531 | 1.1956 | 24.75
|  |  | 1490 | 24.8333 | 1071.8762 | 1061.4779 | 259.9552 | 3969.2314 | 4229.1865 | 650 | 0.54455 | 0 | [5 empty] | 488.1374 | 657.8539 | 0.1531 | 1.1927 | 24.8333
|  |  | 1495 | 24.9167 | 1072.3653 | 1062.0225 | 258.5696 | 3952.6464 | 4211.2161 | 650 | 0.54224 | 0 | [5 empty] | 489.3301 | 658.7029 | 0.1531 | 1.1897 | 24.9167
|  |  | 1500 | 25 | 1072.8529 | 1062.5647 | 257.2033 | 3936.2922 | 4193.4954 | 650 | 0.53996 | 0 | [5 empty] | 490.5198 | 659.5543 | 0.1531 | 1.1867 | 25
|  |  | 1505 | 25.0833 | 1073.3389 | 1063.1047 | 255.8556 | 3920.1625 | 4176.018 | 650 | 0.53771 | 0 | [5 empty] | 491.7065 | 660.408 | 0.1531 | 1.1838 | 25.0833
|  |  | 1510 | 25.1667 | 1073.8234 | 1063.6424 | 254.526 | 3904.2515 | 4158.7776 | 650 | 0.53549 | 0 | [5 empty] | 492.8903 | 661.2641 | 0.1531 | 1.1808 | 25.1667
|  |  | 1515 | 25.25 | 1074.3065 | 1064.1779 | 253.2143 | 3888.5538 | 4141.768 | 650 | 0.5333 | 0 | [5 empty] | 494.0712 | 662.1224 | 0.1531 | 1.1779 | 25.25
|  |  | 1520 | 25.3333 | 1074.788 | 1064.7112 | 251.9198 | 3873.0637 | 4124.9836 | 650 | 0.53113 | 0 | [5 empty] | 495.249 | 662.9831 | 0.1531 | 1.175 | 25.3333
|  |  | 1525 | 25.4167 | 1075.268 | 1065.2423 | 250.6423 | 3857.7762 | 4108.4185 | 650 | 0.529 | 0 | [5 empty] | 496.424 | 663.846 | 0.1531 | 1.172 | 25.4167
|  |  | 1530 | 25.5 | 1075.7466 | 1065.7713 | 249.3812 | 3842.6862 | 4092.0674 | 650 | 0.5269 | 0 | [5 empty] | 497.596 | 664.7113 | 0.1531 | 1.1691 | 25.5
|  |  | 1535 | 25.5833 | 1076.2237 | 1066.2982 | 248.1363 | 3827.7887 | 4075.9249 | 650 | 0.52482 | 0 | [5 empty] | 498.7651 | 665.5788 | 0.1531 | 1.1662 | 25.5833
|  |  | 1540 | 25.6667 | 1076.6993 | 1066.823 | 246.907 | 3813.0791 | 4059.9861 | 650 | 0.52277 | 0 | [5 empty] | 499.9313 | 666.4486 | 0.1531 | 1.1633 | 25.6667
|  |  | 1545 | 25.75 | 1077.1735 | 1067.3458 | 245.6931 | 3798.5529 | 4044.246 | 650 | 0.52074 | 0 | [5 empty] | 501.0946 | 667.3207 | 0.1531 | 1.1604 | 25.75
|  |  | 1550 | 25.8333 | 1077.6463 | 1067.8665 | 244.4942 | 3784.2057 | 4028.6999 | 650 | 0.51874 | 0 | [5 empty] | 502.2549 | 668.1951 | 0.1531 | 1.1575 | 25.8333
|  |  | 1555 | 25.9167 | 1078.1177 | 1068.3853 | 243.3099 | 3770.0332 | 4013.3431 | 650 | 0.51676 | 0 | [5 empty] | 503.4124 | 669.0717 | 0.1531 | 1.1546 | 25.9167
|  |  | 1560 | 26 | 1078.5876 | 1068.902 | 242.14 | 3756.0313 | 3998.1713 | 650 | 0.51481 | 0 | [5 empty] | 504.567 | 669.9505 | 0.1531 | 1.1517 | 26
|  |  | 1565 | 26.0833 | 1077.8288 | 1069.4168 | 210.2982 | 3261.2105 | 3471.5087 | 650 | 0.44699 | 0 | [5 empty] | 505.7187 | 670.8316 | 0.1531 | 1.1653 | 26.0833
|  |  | 1570 | 26.1667 | 1075.8551 | 1069.8638 | 149.7807 | 2318.7729 | 2468.5536 | 650 | 0.31785 | 0 | [5 empty] | 506.884 | 671.7276 | 0.1531 | 1.1762 | 26.1667
|  |  | 1575 | 26.25 | 1073.8814 | 1070.1817 | 92.4917 | 1429.2298 | 1521.7215 | 650 | 0.19594 | 0 | [5 empty] | 508.0601 | 672.6367 | 0.1531 | 1.1683 | 26.25
|  |  | 1580 | 26.3333 | 1071.9076 | 1070.3776 | 38.2506 | 589.8955 | 628.1461 | 650 | 0.08088 | 0 | [5 empty] | 509.2284 | 673.5443 | 0.1531 | 1.1604 | 26.3333
|  |  | 1585 | 26.4167 | 1069.9339 | 1070.4585 | -13.1142 | -201.8179 | -214.932 | 650 | -0.027675 | 0 | [5 empty] | 510.3888 | 674.4503 | 0.1531 | 1.1526 | 26.4167
|  |  | 1590 | 26.5 | 1067.9602 | 1070.4308 | -61.765 | -948.3991 | -1010.1641 | 650 | -0.13007 | 0 | [5 empty] | 511.5415 | 675.3549 | 0.1531 | 1.1449 | 26.5
|  |  | 1595 | 26.5833 | 1065.9865 | 1070.3008 | -107.856 | -1652.2366 | -1760.0925 | 650 | -0.22663 | 0 | [5 empty] | 512.6863 | 676.2579 | 0.1531 | 1.1371 | 26.5833
|  |  | 1600 | 26.6667 | 1064.0128 | 1070.0741 | -151.5329 | -2315.618 | -2467.1509 | 650 | -0.31767 | 0 | [5 empty] | 513.8235 | 677.1592 | 0.1531 | 1.1295 | 26.6667
|  |  | 1605 | 26.75 | 1062.0391 | 1069.7565 | -192.9338 | -2940.7312 | -3133.665 | 650 | -0.40349 | 0 | [5 empty] | 514.9529 | 678.0589 | 0.1531 | 1.1218 | 26.75
|  |  | 1610 | 26.8333 | 1060.0654 | 1069.353 | -232.1892 | -3529.6651 | -3761.8544 | 650 | -0.48438 | 0 | [5 empty] | 516.0747 | 678.9569 | 0.1531 | 1.1142 | 26.8333
|  |  | 1615 | 26.9167 | 1058.0917 | 1068.8686 | -269.4225 | -4084.4116 | -4353.8341 | 650 | -0.5606 | 0 | [5 empty] | 517.1889 | 679.8531 | 0.1531 | 1.1066 | 26.9167
|  |  | 1620 | 27 | 1056.118 | 1068.308 | -304.7502 | -4606.8673 | -4911.6174 | 650 | -0.63242 | 0 | [5 empty] | 518.2956 | 680.7476 | 0.1531 | 1.0991 | 27
|  |  | 1625 | 27.0833 | 1054.1443 | 1067.6756 | -338.2823 | -5098.836 | -5437.1183 | 650 | -0.70009 | 0 | [5 empty] | 519.3946 | 681.6403 | 0.1531 | 1.0916 | 27.0833
|  |  | 1630 | 27.1667 | 1052.1706 | 1066.9755 | -370.1229 | -5562.0316 | -5932.1545 | 650 | -0.76383 | 0 | [5 empty] | 520.4862 | 682.5311 | 0.1531 | 1.0841 | 27.1667
|  |  | 1635 | 27.25 | 1050.1969 | 1066.2116 | -400.3699 | -5998.0808 | -6398.4507 | 650 | -0.82387 | 0 | [5 empty] | 521.5704 | 683.42 | 0.1531 | 1.0767 | 27.25
|  |  | 1640 | 27.3333 | 1048.2231 | 1065.3878 | -429.1159 | -6408.526 | -6837.6419 | 650 | -0.88042 | 0 | [5 empty] | 522.6471 | 684.3069 | 0.1531 | 1.0693 | 27.3333
|  |  | 1645 | 27.4167 | 1046.2494 | 1064.5074 | -456.4482 | -6794.8286 | -7251.2768 | 650 | -0.93368 | 0 | [5 empty] | 523.7164 | 685.1919 | 0.1531 | 1.062 | 27.4167
|  |  | 1650 | 27.5 | 1044.2757 | 1063.5737 | -482.449 | -7158.3721 | -7640.821 | 650 | -0.98384 | 0 | [5 empty] | 524.7784 | 686.0749 | 0.1531 | 1.0547 | 27.5
|  |  | 1655 | 27.5833 | 1042.302 | 1062.5899 | -507.1958 | -7500.4654 | -8007.6611 | 650 | -1.0311 | 0 | [5 empty] | 525.833 | 686.9558 | 0.1531 | 1.0474 | 27.5833
|  |  | 1660 | 27.6667 | 1040.3283 | 1061.5588 | -530.7617 | -7822.3459 | -8353.1077 | 650 | -1.0755 | 0 | [5 empty] | 526.8804 | 687.8347 | 0.1531 | 1.0401 | 27.6667
|  |  | 1665 | 27.75 | 1038.3546 | 1060.4832 | -553.2157 | -8125.1829 | -8678.3987 | 650 | -1.1174 | 0 | [5 empty] | 527.9206 | 688.7114 | 0.1531 | 1.0329 | 27.75
|  |  | 1670 | 27.8333 | 1036.3809 | 1059.3658 | -574.6226 | -8410.0806 | -8984.7032 | 650 | -1.1569 | 0 | [5 empty] | 528.9535 | 689.5859 | 0.1531 | 1.0258 | 27.8333
|  |  | 1675 | 27.9167 | 1034.4072 | 1058.2089 | -595.0434 | -8678.0813 | -9273.1247 | 650 | -1.194 | 0 | [5 empty] | 529.9793 | 690.4583 | 0.1531 | 1.0186 | 27.9167
|  |  | 1680 | 28 | 1032.4335 | 1057.0149 | -614.5358 | -8930.1681 | -9544.7039 | 650 | -1.229 | 0 | [5 empty] | 530.9979 | 691.3284 | 0.1531 | 1.0115 | 28
|  |  | 1685 | 28.0833 | 1030.4598 | 1055.7859 | -633.154 | -9167.2685 | -9800.4225 | 650 | -1.2619 | 0 | [5 empty] | 532.0095 | 692.1962 | 0.1531 | 1.0045 | 28.0833
|  |  | 1690 | 28.1667 | 1028.4861 | 1054.524 | -650.9491 | -9390.2567 | -10041.2058 | 650 | -1.2929 | 0 | [5 empty] | 533.0139 | 693.0618 | 0.1531 | 0.99745 | 28.1667
|  |  | 1695 | 28.25 | 1026.5124 | 1053.2311 | -667.969 | -9599.9567 | -10267.9257 | 650 | -1.3221 | 0 | [5 empty] | 534.0114 | 693.925 | 0.1531 | 0.99045 | 28.25
|  |  | 1700 | 28.3333 | 1024.5386 | 1051.909 | -684.2592 | -9797.1446 | -10481.4038 | 650 | -1.3496 | 0 | [5 empty] | 535.0018 | 694.7858 | 0.1531 | 0.98349 | 28.3333
|  |  | 1705 | 28.4167 | 1022.5649 | 1050.5594 | -699.8621 | -9982.5517 | -10682.4138 | 650 | -1.3755 | 0 | [5 empty] | 535.9853 | 695.6442 | 0.1531 | 0.97657 | 28.4167
|  |  | 1710 | 28.5 | 1020.5912 | 1049.184 | -714.818 | -10156.8662 | -10871.6843 | 650 | -1.3998 | 0 | [5 empty] | 536.9619 | 696.5001 | 0.1531 | 0.96967 | 28.5
|  |  | 1715 | 28.5833 | 1018.6175 | 1047.7841 | -729.1647 | -10320.7365 | -11049.9011 | 650 | -1.4228 | 0 | [5 empty] | 537.9316 | 697.3536 | 0.1531 | 0.96282 | 28.5833
|  |  | 1720 | 28.6667 | 1016.6438 | 1046.3613 | -742.9376 | -10474.7725 | -11217.7101 | 650 | -1.4444 | 0 | [5 empty] | 538.8944 | 698.2046 | 0.1531 | 0.95599 | 28.6667
|  |  | 1725 | 28.75 | 1014.6701 | 1044.9169 | -756.1704 | -10619.5484 | -11375.7188 | 650 | -1.4647 | 0 | [5 empty] | 539.8504 | 699.053 | 0.1531 | 0.9492 | 28.75
|  |  | 1730 | 28.8333 | 1012.6964 | 1043.4522 | -768.8946 | -10755.6045 | -11524.499 | 650 | -1.4839 | 0 | [5 empty] | 540.7996 | 699.8988 | 0.1531 | 0.94244 | 28.8333
|  |  | 1735 | 28.9167 | 1010.7227 | 1041.9683 | -781.1398 | -10883.449 | -11664.5888 | 650 | -1.5019 | 0 | [5 empty] | 541.742 | 700.742 | 0.1531 | 0.93571 | 28.9167
|  |  | 1740 | 29 | 1008.749 | 1040.4663 | -792.9341 | -11003.5602 | -11796.4942 | 650 | -1.5189 | 0 | [5 empty] | 542.6777 | 701.5826 | 0.1531 | 0.92902 | 29
|  |  | 1745 | 29.0833 | 1006.7753 | 1038.9474 | -804.3037 | -11116.3878 | -11920.6915 | 650 | -1.5349 | 0 | [5 empty] | 543.6067 | 702.4205 | 0.1531 | 0.92236 | 29.0833
|  |  | 1750 | 29.1667 | 1004.8016 | 1037.4125 | -815.2736 | -11222.3549 | -12037.6285 | 650 | -1.55 | 0 | [5 empty] | 544.5291 | 703.2556 | 0.1531 | 0.91573 | 29.1667
|  |  | 1755 | 29.25 | 1002.8279 | 1035.8625 | -825.8671 | -11321.8595 | -12147.7265 | 650 | -1.5641 | 0 | [5 empty] | 545.4448 | 704.0881 | 0.1531 | 0.90913 | 29.25
|  |  | 1760 | 29.3333 | 1000.8541 | 1034.2984 | -836.1061 | -11415.2758 | -12251.3819 | 650 | -1.5775 | 0 | [5 empty] | 546.354 | 704.9177 | 0.1531 | 0.90256 | 29.3333
|  |  | 1765 | 29.4167 | 998.8804 | 1032.7209 | -846.0115 | -11502.9557 | -12348.9672 | 650 | -1.5901 | 0 | [5 empty] | 547.2565 | 705.7446 | 0.1531 | 0.89603 | 29.4167
|  |  | 1770 | 29.5 | 996.9067 | 1031.1308 | -855.6027 | -11585.2303 | -12440.833 | 650 | -1.6019 | 0 | [5 empty] | 548.1526 | 706.5686 | 0.1531 | 0.88953 | 29.5
|  |  | 1775 | 29.5833 | 994.933 | 1029.529 | -864.8983 | -11662.4109 | -12527.3091 | 650 | -1.613 | 0 | [5 empty] | 549.0421 | 707.3897 | 0.1531 | 0.88306 | 29.5833
|  |  | 1780 | 29.6667 | 992.9593 | 1027.9159 | -873.9154 | -11734.7901 | -12608.7056 | 650 | -1.6235 | 0 | [5 empty] | 549.9251 | 708.208 | 0.1531 | 0.87661 | 29.6667
|  |  | 1785 | 29.75 | 990.9856 | 1026.2924 | -882.6706 | -11802.6434 | -12685.314 | 650 | -1.6334 | 0 | [5 empty] | 550.8017 | 709.0233 | 0.1531 | 0.8702 | 29.75
|  |  | 1790 | 29.8333 | 989.0119 | 1024.6591 | -891.1791 | -11866.2297 | -12757.4088 | 650 | -1.6426 | 0 | [5 empty] | 551.672 | 709.8357 | 0.1531 | 0.86382 | 29.8333
|  |  | 1795 | 29.9167 | 987.0382 | 1023.0164 | -899.4556 | -11925.7924 | -12825.248 | 650 | -1.6514 | 0 | [5 empty] | 552.5358 | 710.6451 | 0.1531 | 0.85747 | 29.9167
|  |  | 1800 | 30 | 985.0645 | 1021.365 | -907.5137 | -11981.5607 | -12889.0744 | 650 | -1.6596 | 0 | [5 empty] | 553.3932 | 711.4514 | 0.1531 | 0.85115 | 30
|  |  | 1805 | 30.0833 | 983.0908 | 1019.7054 | -915.3663 | -12033.75 | -12949.1163 | 650 | -1.6673 | 0 | [5 empty] | 554.2444 | 712.2548 | 0.1531 | 0.84486 | 30.0833
|  |  | 1810 | 30.1667 | 981.1171 | 1018.0381 | -923.0257 | -12082.5629 | -13005.5886 | 650 | -1.6746 | 0 | [5 empty] | 555.0893 | 713.055 | 0.1531 | 0.8386 | 30.1667
|  |  | 1815 | 30.25 | 979.1434 | 1016.3635 | -930.5033 | -12128.19 | -13058.6933 | 650 | -1.6814 | 0 | [5 empty] | 555.9279 | 713.8522 | 0.1531 | 0.83237 | 30.25
|  |  | 1820 | 30.3333 | 977.1697 | 1014.682 | -937.8099 | -12170.8109 | -13108.6208 | 650 | -1.6879 | 0 | [5 empty] | 556.7602 | 714.6462 | 0.1531 | 0.82617 | 30.3333
|  |  | 1825 | 30.4167 | 975.1959 | 1012.9942 | -944.9558 | -12210.594 | -13155.5499 | 650 | -1.6939 | 0 | [5 empty] | 557.5864 | 715.4371 | 0.1531 | 0.82 | 30.4167
|  |  | 1830 | 30.5 | 973.2222 | 1011.3003 | -951.9507 | -12247.6983 | -13199.649 | 650 | -1.6996 | 0 | [5 empty] | 558.4064 | 716.2248 | 0.1531 | 0.81385 | 30.5
|  |  | 1835 | 30.5833 | 971.2485 | 1009.6007 | -958.8036 | -12282.2732 | -13241.0768 | 650 | -1.7049 | 0 | [5 empty] | 559.2202 | 717.0094 | 0.1531 | 0.80773 | 30.5833
|  |  | 1840 | 30.6667 | 969.2748 | 1007.8957 | -965.5231 | -12314.4592 | -13279.9823 | 650 | -1.7099 | 0 | [5 empty] | 560.028 | 717.7906 | 0.1531 | 0.80165 | 30.6667
|  |  | 1845 | 30.75 | 967.3011 | 1006.1858 | -972.1174 | -12344.3886 | -13316.506 | 650 | -1.7146 | 0 | [5 empty] | 560.8296 | 718.5687 | 0.1531 | 0.79559 | 30.75
|  |  | 1850 | 30.8333 | 965.3274 | 1004.4712 | -978.5942 | -12372.186 | -13350.7802 | 650 | -1.7191 | 0 | [5 empty] | 561.6252 | 719.3434 | 0.1531 | 0.78956 | 30.8333
|  |  | 1855 | 30.9167 | 963.3537 | 1002.7521 | -984.9606 | -12397.9687 | -13382.9293 | 650 | -1.7232 | 0 | [5 empty] | 562.4148 | 720.1148 | 0.1531 | 0.78355 | 30.9167
|  |  | 1860 | 31 | 961.38 | 1001.0289 | -991.2235 | -12421.847 | -13413.0705 | 650 | -1.7271 | 0 | [5 empty] | 563.1983 | 720.8829 | 0.1531 | 0.77758 | 31
|  |  | 1865 | 31.0833 | 959.4063 | 999.3019 | -997.3894 | -12443.9249 | -13441.3143 | 650 | -1.7307 | 0 | [5 empty] | 563.9759 | 721.6477 | 0.1531 | 0.77163 | 31.0833
|  |  | 1870 | 31.1667 | 957.4326 | 997.5711 | -1003.4644 | -12464.3002 | -13467.7646 | 650 | -1.7341 | 0 | [5 empty] | 564.7475 | 722.409 | 0.1531 | 0.76571 | 31.1667
|  |  | 1875 | 31.25 | 955.4589 | 995.837 | -1009.4542 | -12483.0651 | -13492.5193 | 650 | -1.7373 | 0 | [5 empty] | 565.5132 | 723.167 | 0.1531 | 0.75981 | 31.25
|  |  | 1880 | 31.3333 | 953.4852 | 994.0997 | -1015.3643 | -12500.3065 | -13515.6708 | 650 | -1.7403 | 0 | [5 empty] | 566.2731 | 723.9215 | 0.1531 | 0.75394 | 31.3333
|  |  | 1885 | 31.4167 | 951.5114 | 992.3594 | -1021.1999 | -12516.1061 | -13537.306 | 650 | -1.7431 | 0 | [5 empty] | 567.027 | 724.6726 | 0.1531 | 0.7481 | 31.4167
|  |  | 1890 | 31.5 | 949.5377 | 990.6164 | -1026.9659 | -12530.5409 | -13557.5068 | 650 | -1.7457 | 0 | [5 empty] | 567.7751 | 725.4202 | 0.1531 | 0.74229 | 31.5
|  |  | 1895 | 31.5833 | 947.564 | 988.8707 | -1032.6669 | -12543.6835 | -13576.3504 | 650 | -1.7481 | 0 | [5 empty] | 568.5174 | 726.1643 | 0.1531 | 0.7365 | 31.5833
|  |  | 1900 | 31.6667 | 945.5903 | 987.1226 | -1038.3072 | -12555.6024 | -13593.9095 | 650 | -1.7504 | 0 | [5 empty] | 569.2539 | 726.9049 | 0.1531 | 0.73074 | 31.6667
|  |  | 1905 | 31.75 | 943.6166 | 985.3723 | -1043.8909 | -12566.362 | -13610.2529 | 650 | -1.7525 | 0 | [5 empty] | 569.9846 | 727.6419 | 0.1531 | 0.725 | 31.75
|  |  | 1910 | 31.8333 | 941.6429 | 983.6198 | -1049.4221 | -12576.023 | -13625.4451 | 650 | -1.7544 | 0 | [5 empty] | 570.7096 | 728.3754 | 0.1531 | 0.71929 | 31.8333
|  |  | 1915 | 31.9167 | 939.6692 | 981.8654 | -1054.9043 | -12584.6429 | -13639.5472 | 650 | -1.7562 | 0 | [5 empty] | 571.4289 | 729.1053 | 0.1531 | 0.7136 | 31.9167
|  |  | 1920 | 32 | 937.6955 | 980.1091 | -1060.3412 | -12592.2755 | -13652.6167 | 650 | -1.7579 | 0 | [5 empty] | 572.1425 | 729.8316 | 0.1531 | 0.70794 | 32
|  |  | 1925 | 32.0833 | 935.7218 | 978.3512 | -1065.736 | -12598.9718 | -13664.7078 | 650 | -1.7595 | 0 | [5 empty] | 572.8505 | 730.5543 | 0.1531 | 0.70231 | 32.0833
|  |  | 1930 | 32.1667 | 933.7481 | 976.5917 | -1071.0919 | -12604.7799 | -13675.8718 | 650 | -1.7609 | 0 | [5 empty] | 573.5528 | 731.2733 | 0.1531 | 0.6967 | 32.1667
|  |  | 1935 | 32.25 | 931.7744 | 974.8308 | -1076.4118 | -12609.745 | -13686.1568 | 650 | -1.7622 | 0 | [5 empty] | 574.2495 | 731.9886 | 0.1531 | 0.69111 | 32.25
|  |  | 1940 | 32.3333 | 929.8007 | 973.0686 | -1081.6986 | -12613.9099 | -13695.6085 | 650 | -1.7635 | 0 | [5 empty] | 574.9406 | 732.7003 | 0.1531 | 0.68555 | 32.3333
|  |  | 1945 | 32.4167 | 927.8269 | 971.3051 | -1086.955 | -12617.3149 | -13704.2699 | 650 | -1.7646 | 0 | [5 empty] | 575.6261 | 733.4082 | 0.1531 | 0.68001 | 32.4167
|  |  | 1950 | 32.5 | 925.8532 | 969.5406 | -1092.1835 | -12619.9981 | -13712.1816 | 650 | -1.7656 | 0 | [5 empty] | 576.3062 | 734.1125 | 0.1531 | 0.6745 | 32.5
|  |  | 1955 | 32.5833 | 923.8795 | 967.775 | -1097.3866 | -12621.9953 | -13719.3818 | 650 | -1.7665 | 0 | [5 empty] | 576.9807 | 734.8129 | 0.1531 | 0.66901 | 32.5833
|  |  | 1960 | 32.6667 | 921.9058 | 966.0085 | -1102.5665 | -12623.3404 | -13725.9069 | 650 | -1.7674 | 0 | [5 empty] | 577.6497 | 735.5097 | 0.1531 | 0.66355 | 32.6667
|  |  | 1965 | 32.75 | 919.9321 | 964.2411 | -1107.7253 | -12624.0655 | -13731.7908 | 650 | -1.7681 | 0 | [5 empty] | 578.3132 | 736.2026 | 0.1531 | 0.65811 | 32.75
|  |  | 1970 | 32.8333 | 917.9584 | 962.473 | -1112.8653 | -12624.2006 | -13737.0659 | 650 | -1.7688 | 0 | [5 empty] | 578.9713 | 736.8917 | 0.1531 | 0.65269 | 32.8333
|  |  | 1975 | 32.9167 | 915.9847 | 960.7042 | -1117.9882 | -12623.7745 | -13741.7627 | 650 | -1.7694 | 0 | [5 empty] | 579.624 | 737.577 | 0.1531 | 0.64729 | 32.9167
|  |  | 1980 | 33 | 914.011 | 958.9348 | -1123.096 | -12622.8138 | -13745.9099 | 650 | -1.7699 | 0 | [5 empty] | 580.2713 | 738.2585 | 0.1531 | 0.64192 | 33
|  |  | 1985 | 33.0833 | 912.0373 | 957.1649 | -1128.1905 | -12621.3442 | -13749.5347 | 650 | -1.7704 | 0 | [5 empty] | 580.9132 | 738.9361 | 0.1531 | 0.63657 | 33.0833
|  |  | 1990 | 33.1667 | 910.0636 | 955.3945 | -1133.2733 | -12619.3896 | -13752.6629 | 650 | -1.7708 | 0 | [5 empty] | 581.5498 | 739.6099 | 0.1531 | 0.63125 | 33.1667
|  |  | 1995 | 33.25 | 908.0899 | 953.6237 | -1138.3461 | -12616.9728 | -13755.3188 | 650 | -1.7711 | 0 | [5 empty] | 582.1811 | 740.2797 | 0.1531 | 0.62595 | 33.25
|  |  | 2000 | 33.3333 | 906.1162 | 951.8526 | -1143.4102 | -12614.115 | -13757.5253 | 650 | -1.7714 | 0 | [5 empty] | 582.807 | 740.9457 | 0.1531 | 0.62066 | 33.3333
|  |  | 2005 | 33.4167 | 904.1425 | 950.0811 | -1148.4673 | -12610.8367 | -13759.3041 | 650 | -1.7717 | 0 | [5 empty] | 583.4277 | 741.6077 | 0.1531 | 0.61541 | 33.4167
|  |  | 2010 | 33.5 | 902.1687 | 948.3095 | -1153.5187 | -12607.157 | -13760.6757 | 650 | -1.7718 | 0 | [5 empty] | 584.0431 | 742.2658 | 0.1531 | 0.61017 | 33.5
|  |  | 2015 | 33.5833 | 900.195 | 946.5377 | -1158.5656 | -12603.094 | -13761.6596 | 650 | -1.772 | 0 | [5 empty] | 584.6532 | 742.9199 | 0.1531 | 0.60495 | 33.5833
|  |  | 2020 | 33.6667 | 898.2213 | 944.7657 | -1163.6094 | -12598.6648 | -13762.2742 | 650 | -1.772 | 0 | [5 empty] | 585.2582 | 743.57 | 0.1531 | 0.59976 | 33.6667
|  |  | 2025 | 33.75 | 896.2476 | 942.9937 | -1168.6512 | -12593.8855 | -13762.5367 | 650 | -1.7721 | 0 | [5 empty] | 585.858 | 744.2162 | 0.1531 | 0.59459 | 33.75
|  |  | 2030 | 33.8333 | 894.2739 | 941.2216 | -1173.6922 | -12588.7715 | -13762.4637 | 650 | -1.7721 | 0 | [5 empty] | 586.4525 | 744.8584 | 0.1531 | 0.58944 | 33.8333
|  |  | 2035 | 33.9167 | 892.3002 | 939.4495 | -1178.7334 | -12583.3372 | -13762.0706 | 650 | -1.772 | 0 | [5 empty] | 587.042 | 745.4965 | 0.1531 | 0.58431 | 33.9167
|  |  | 2040 | 34 | 890.3265 | 937.6775 | -1183.7758 | -12577.5964 | -13761.3722 | 650 | -1.7719 | 0 | [5 empty] | 587.6263 | 746.1307 | 0.1531 | 0.5792 | 34
|  |  | 2045 | 34.0833 | 888.3528 | 935.9056 | -1188.8205 | -12571.5619 | -13760.3824 | 650 | -1.7718 | 0 | [5 empty] | 588.2055 | 746.7607 | 0.1531 | 0.57411 | 34.0833
|  |  | 2050 | 34.1667 | 886.3791 | 934.1338 | -1193.8684 | -12565.246 | -13759.1145 | 650 | -1.7716 | 0 | [5 empty] | 588.7796 | 747.3868 | 0.1531 | 0.56905 | 34.1667
|  |  | 2055 | 34.25 | 884.4054 | 932.3622 | -1198.9204 | -12558.6604 | -13757.5808 | 650 | -1.7714 | 0 | [5 empty] | 589.3487 | 748.0087 | 0.1531 | 0.564 | 34.25
|  |  | 2060 | 34.3333 | 882.4317 | 930.5908 | -1203.9773 | -12551.8159 | -13755.7932 | 650 | -1.7712 | 0 | [5 empty] | 589.9127 | 748.6266 | 0.1531 | 0.55898 | 34.3333
|  |  | 2065 | 34.4167 | 880.458 | 928.8196 | -1209.04 | -12544.7229 | -13753.7629 | 650 | -1.7709 | 0 | [5 empty] | 590.4716 | 749.2403 | 0.1531 | 0.55397 | 34.4167
|  |  | 2070 | 34.5 | 878.4842 | 927.0486 | -1214.1092 | -12537.3913 | -13751.5005 | 650 | -1.7706 | 0 | [5 empty] | 591.0256 | 749.85 | 0.1531 | 0.54899 | 34.5
|  |  | 2075 | 34.5833 | 876.5105 | 925.278 | -1219.1857 | -12529.8304 | -13749.016 | 650 | -1.7703 | 0 | [5 empty] | 591.5746 | 750.4555 | 0.1531 | 0.54402 | 34.5833
|  |  | 2080 | 34.6667 | 874.5368 | 923.5076 | -1224.2701 | -12522.0489 | -13746.319 | 650 | -1.77 | 0 | [5 empty] | 592.1186 | 751.0569 | 0.1531 | 0.53908 | 34.6667
|  |  | 2085 | 34.75 | 872.5631 | 921.7377 | -1229.3633 | -12514.0552 | -13743.4185 | 650 | -1.7696 | 0 | [5 empty] | 592.6577 | 751.6541 | 0.1531 | 0.53415 | 34.75
|  |  | 2090 | 34.8333 | 870.5894 | 919.968 | -1234.4658 | -12505.8571 | -13740.3229 | 650 | -1.7692 | 0 | [5 empty] | 593.1918 | 752.2472 | 0.1531 | 0.52924 | 34.8333
|  |  | 2095 | 34.9167 | 868.6157 | 918.1988 | -1239.5783 | -12497.4623 | -13737.0405 | 650 | -1.7688 | 0 | [5 empty] | 593.7211 | 752.8361 | 0.1531 | 0.52436 | 34.9167
|  |  | 2100 | 35 | 866.642 | 916.43 | -1244.7013 | -12488.8776 | -13733.5789 | 650 | -1.7683 | 0 | [5 empty] | 594.2454 | 753.4208 | 0.1531 | 0.51949 | 35
|  |  | 2105 | 35.0833 | 864.6683 | 914.6617 | -1249.8355 | -12480.1099 | -13729.9454 | 650 | -1.7679 | 0 | [5 empty] | 594.7649 | 754.0013 | 0.1531 | 0.51464 | 35.0833
|  |  | 2110 | 35.1667 | 862.6946 | 912.8938 | -1254.9813 | -12471.1655 | -13726.1468 | 650 | -1.7674 | 0 | [5 empty] | 595.2796 | 754.5776 | 0.1531 | 0.50981 | 35.1667
|  |  | 2115 | 35.25 | 860.7209 | 911.1264 | -1260.1394 | -12462.0504 | -13722.1898 | 650 | -1.7669 | 0 | [5 empty] | 595.7894 | 755.1497 | 0.1531 | 0.505 | 35.25
|  |  | 2120 | 35.3333 | 858.7472 | 909.3596 | -1265.3102 | -12452.7703 | -13718.0805 | 650 | -1.7663 | 0 | [5 empty] | 596.2944 | 755.7175 | 0.1531 | 0.5002 | 35.3333
|  |  | 2125 | 35.4167 | 856.7735 | 907.5932 | -1270.4943 | -12443.3305 | -13713.8248 | 650 | -1.7658 | 0 | [5 empty] | 596.7946 | 756.2811 | 0.1531 | 0.49543 | 35.4167
|  |  | 2130 | 35.5 | 854.7997 | 905.8274 | -1275.6921 | -12433.7363 | -13709.4284 | 650 | -1.7652 | 0 | [5 empty] | 597.29 | 756.8404 | 0.1531 | 0.49067 | 35.5
|  |  | 2135 | 35.5833 | 852.826 | 904.0622 | -1280.904 | -12423.9924 | -13704.8964 | 650 | -1.7646 | 0 | [5 empty] | 597.7807 | 757.3955 | 0.1531 | 0.48593 | 35.5833
|  |  | 2140 | 35.6667 | 850.8523 | 902.2976 | -1286.1305 | -12414.1035 | -13700.234 | 650 | -1.764 | 0 | [5 empty] | 598.2666 | 757.9463 | 0.1531 | 0.48121 | 35.6667
|  |  | 2145 | 35.75 | 848.8786 | 900.5335 | -1291.372 | -12404.0739 | -13695.4459 | 650 | -1.7634 | 0 | [5 empty] | 598.7478 | 758.4929 | 0.1531 | 0.47651 | 35.75
|  |  | 2150 | 35.8333 | 846.9049 | 898.7701 | -1296.6289 | -12393.9078 | -13690.5367 | 651.2168 | -1.7595 | 0 | [5 empty] | 599.2243 | 759.0351 | 0.15282 | 0.47181 | 35.8333
|  |  | 2155 | 35.9167 | 844.9312 | 897.0106 | -1301.984 | -12384.4465 | -13686.4305 | 652.3426 | -1.7559 | 0 | [5 empty] | 599.6961 | 759.573 | 0.15255 | 0.46712 | 35.9167
|  |  | 2160 | 36 | 842.9575 | 895.2546 | -1307.4281 | -12375.587 | -13683.0151 | 653.4901 | -1.7524 | 0 | [5 empty] | 600.1633 | 760.329 | 0.15228 | 0.46233 | 36
|  |  | 2165 | 36.0833 | 840.9838 | 893.5022 | -1312.9603 | -12367.3083 | -13680.2686 | 654.6601 | -1.7489 | 0 | [5 empty] | 600.6256 | 760.6465 | 0.15201 | 0.4578 | 36.0833
|  |  | 2170 | 36.1667 | 839.0101 | 891.7533 | -1318.5796 | -12359.5913 | -13678.1708 | 655.8531 | -1.7455 | 0 | [5 empty] | 601.0834 | 760.9629 | 0.15174 | 0.45328 | 36.1667
|  |  | 2175 | 36.25 | 837.0364 | 890.0078 | -1324.285 | -12352.4177 | -13676.7028 | 657.07 | -1.7421 | 0 | [5 empty] | 601.5367 | 761.2783 | 0.15145 | 0.44877 | 36.25
|  |  | 2180 | 36.3333 | 835.0627 | 888.2657 | -1330.076 | -12345.771 | -13675.847 | 658.3114 | -1.7387 | 0 | [5 empty] | 601.9854 | 761.5927 | 0.15117 | 0.44427 | 36.3333
|  |  | 2185 | 36.4167 | 833.089 | 886.527 | -1335.9518 | -12339.6354 | -13675.5872 | 659.5782 | -1.7353 | 0 | [5 empty] | 602.4297 | 761.906 | 0.15088 | 0.43979 | 36.4167
|  |  | 2190 | 36.5 | 831.1152 | 884.7917 | -1341.9119 | -12333.9967 | -13675.9086 | 660.871 | -1.7319 | 0 | [5 empty] | 602.8695 | 762.2181 | 0.15058 | 0.43531 | 36.5
|  |  | 2195 | 36.5833 | 829.1415 | 883.0598 | -1347.9559 | -12328.8413 | -13676.7972 | 662.1908 | -1.7286 | 0 | [5 empty] | 603.3048 | 762.5291 | 0.15028 | 0.43085 | 36.5833
|  |  | 2200 | 36.6667 | 827.1678 | 881.3312 | -1354.0833 | -12324.1571 | -13678.2404 | 663.5383 | -1.7253 | 0 | [5 empty] | 603.7357 | 762.8388 | 0.14998 | 0.4264 | 36.6667
|  |  | 2205 | 36.75 | 825.1941 | 879.6059 | -1360.294 | -12319.9327 | -13680.2267 | 664.9145 | -1.722 | 0 | [5 empty] | 604.1621 | 763.1473 | 0.14967 | 0.42195 | 36.75
|  |  | 2210 | 36.8333 | 823.2204 | 877.8839 | -1366.5877 | -12316.1577 | -13682.7454 | 666.3203 | -1.7186 | 0 | [5 empty] | 604.584 | 763.4546 | 0.14935 | 0.41752 | 36.8333
|  |  | 2215 | 36.9167 | 821.2467 | 876.1653 | -1372.9643 | -12312.8228 | -13685.7871 | 667.7566 | -1.7153 | 0 | [5 empty] | 605.0015 | 763.7605 | 0.14903 | 0.4131 | 36.9167
|  |  | 2220 | 37 | 819.273 | 874.45 | -1379.4238 | -12309.9194 | -13689.3432 | 669.2245 | -1.712 | 0 | [5 empty] | 605.4146 | 764.0651 | 0.1487 | 0.40869 | 37
|  |  | 2225 | 37.0833 | 817.2993 | 872.7379 | -1385.9662 | -12307.4397 | -13693.406 | 670.725 | -1.7087 | 0 | [5 empty] | 605.8233 | 764.3683 | 0.14837 | 0.40429 | 37.0833
|  |  | 2230 | 37.1667 | 815.3256 | 871.0293 | -1392.5917 | -12305.3769 | -13697.9686 | 672.2591 | -1.7054 | 0 | [5 empty] | 606.2276 | 764.6701 | 0.14803 | 0.3999 | 37.1667
|  |  | 2235 | 37.25 | 813.3519 | 869.3239 | -1399.3005 | -12303.7248 | -13703.0253 | 673.8281 | -1.702 | 0 | [5 empty] | 606.6275 | 764.9705 | 0.14769 | 0.39553 | 37.25
|  |  | 2240 | 37.3333 | 811.3782 | 867.6219 | -1406.0929 | -12302.4781 | -13708.571 | 675.433 | -1.6987 | 0 | [5 empty] | 607.0231 | 765.2694 | 0.14734 | 0.39116 | 37.3333
|  |  | 2245 | 37.4167 | 809.4045 | 865.9232 | -1412.9692 | -12301.6321 | -13714.6012 | 677.0751 | -1.6953 | 0 | [5 empty] | 607.4142 | 765.5667 | 0.14698 | 0.3868 | 37.4167
|  |  | 2250 | 37.5 | 807.4308 | 864.2279 | -1419.9298 | -12301.1829 | -13721.1127 | 678.7557 | -1.6919 | 0 | [5 empty] | 607.801 | 765.8625 | 0.14662 | 0.38245 | 37.5
|  |  | 2255 | 37.5833 | 805.457 | 862.5361 | -1426.9753 | -12301.1272 | -13728.1026 | 680.4762 | -1.6885 | 0 | [5 empty] | 608.1835 | 766.1567 | 0.14624 | 0.37812 | 37.5833
|  |  | 2260 | 37.6667 | 803.4833 | 860.8476 | -1434.1063 | -12301.4626 | -13735.5689 | 682.2378 | -1.685 | 0 | [5 empty] | 608.5616 | 766.4493 | 0.14587 | 0.37379 | 37.6667
|  |  | 2265 | 37.75 | 801.5096 | 859.1626 | -1441.3233 | -12302.1871 | -13743.5104 | 684.0422 | -1.6816 | 0 | [5 empty] | 608.9354 | 766.7402 | 0.14548 | 0.36947 | 37.75
|  |  | 2270 | 37.8333 | 799.5359 | 857.481 | -1448.6272 | -12303.2994 | -13751.9266 | 685.8907 | -1.678 | 0 | [5 empty] | 609.3048 | 767.0294 | 0.14509 | 0.36516 | 37.8333
|  |  | 2275 | 37.9167 | 797.5622 | 855.803 | -1456.0187 | -12304.7989 | -13760.8176 | 687.7851 | -1.6745 | 0 | [5 empty] | 609.67 | 767.3169 | 0.14469 | 0.36087 | 37.9167
|  |  | 2280 | 38 | 795.5885 | 854.1285 | -1463.4987 | -12306.6855 | -13770.1843 | 689.7269 | -1.6709 | 0 | [5 empty] | 610.0309 | 767.6026 | 0.14428 | 0.35658 | 38
|  |  | 2285 | 38.0833 | 793.6148 | 852.4575 | -1471.0682 | -12308.9599 | -13780.0281 | 691.718 | -1.6673 | 0 | [5 empty] | 610.3875 | 767.8865 | 0.14387 | 0.3523 | 38.0833
|  |  | 2290 | 38.1667 | 791.6411 | 850.7902 | -1478.7281 | -12311.6232 | -13790.3513 | 693.7601 | -1.6636 | 0 | [5 empty] | 610.7398 | 768.1686 | 0.14344 | 0.34803 | 38.1667
|  |  | 2295 | 38.25 | 789.6674 | 849.1266 | -1486.4796 | -12314.6772 | -13801.1568 | 695.8551 | -1.6599 | 0 | [5 empty] | 611.0878 | 768.4488 | 0.14301 | 0.34377 | 38.25
|  |  | 2300 | 38.3333 | 787.6937 | 847.4666 | -1494.3238 | -12318.1242 | -13812.448 | 698.0052 | -1.6562 | 0 | [5 empty] | 611.4316 | 768.727 | 0.14257 | 0.33953 | 38.3333
|  |  | 2305 | 38.4167 | 785.72 | 845.8104 | -1502.262 | -12321.9672 | -13824.2292 | 700.2124 | -1.6524 | 0 | [5 empty] | 611.7711 | 769.0033 | 0.14212 | 0.33528 | 38.4167
|  |  | 2310 | 38.5 | 783.7463 | 844.1581 | -1510.2955 | -12326.2097 | -13836.5052 | 702.4788 | -1.6485 | 0 | [5 empty] | 612.1064 | 769.2777 | 0.14166 | 0.33105 | 38.5
|  |  | 2315 | 38.5833 | 781.7725 | 842.5096 | -1518.4257 | -12330.8557 | -13849.2814 | 704.8069 | -1.6446 | 0 | [5 empty] | 612.4374 | 769.55 | 0.1412 | 0.32683 | 38.5833
|  |  | 2320 | 38.6667 | 779.7988 | 840.865 | -1526.6541 | -12335.91 | -13862.5641 | 707.1991 | -1.6406 | 0 | [5 empty] | 612.7643 | 769.8202 | 0.14072 | 0.32262 | 38.6667
|  |  | 2325 | 38.75 | 777.8251 | 839.2244 | -1534.9823 | -12341.3779 | -13876.3601 | 709.6578 | -1.6365 | 0 | [5 empty] | 613.0869 | 770.0883 | 0.14023 | 0.31841 | 38.75
|  |  | 2330 | 38.8333 | 775.8514 | 837.5879 | -1543.4119 | -12347.265 | -13890.6769 | 712.186 | -1.6324 | 0 | [5 empty] | 613.4053 | 770.3543 | 0.13973 | 0.31422 | 38.8333
|  |  | 2335 | 38.9167 | 773.8777 | 835.9555 | -1551.9447 | -12353.5779 | -13905.5225 | 714.7862 | -1.6282 | 0 | [5 empty] | 613.7195 | 770.6182 | 0.13922 | 0.31003 | 38.9167
|  |  | 2340 | 39 | 771.904 | 834.3273 | -1560.5825 | -12360.3235 | -13920.906 | 717.4617 | -1.6239 | 0 | [5 empty] | 614.0295 | 770.8798 | 0.13871 | 0.30585 | 39
|  |  | 2345 | 39.0833 | 769.9303 | 832.7034 | -1569.3272 | -12367.5096 | -13936.8367 | 720.2154 | -1.6196 | 0 | [5 empty] | 614.3354 | 771.1392 | 0.13818 | 0.30168 | 39.0833
|  |  | 2350 | 39.1667 | 767.9566 | 831.0838 | -1578.1808 | -12375.1442 | -13953.3251 | 723.0508 | -1.6151 | 0 | [5 empty] | 614.6371 | 771.3963 | 0.13763 | 0.29752 | 39.1667
|  |  | 2355 | 39.25 | 765.9829 | 829.4687 | -1587.1455 | -12383.2363 | -13970.3819 | 725.9712 | -1.6106 | 0 | [5 empty] | 614.9346 | 771.6511 | 0.13708 | 0.29337 | 39.25
|  |  | 2360 | 39.3333 | 764.0092 | 827.8581 | -1596.2235 | -12391.7954 | -13988.0189 | 728.9805 | -1.606 | 0 | [5 empty] | 615.228 | 771.9036 | 0.13651 | 0.28922 | 0
|  |  | 2365 | 39.4167 | 762.0355 | 826.2521 | -1605.4171 | -12400.8314 | -14006.2485 | 732.0824 | -1.6012 | 0 | [5 empty] | 615.5172 | 772.1537 | 0.13594 | 0.28508 | 0
|  |  | 2370 | 39.5 | 760.0618 | 824.6509 | -1614.7287 | -12410.3553 | -14025.084 | 735.2811 | -1.5964 | 0 | [5 empty] | 615.8023 | 772.4013 | 0.13534 | 0.28095 | 0
|  |  | 2375 | 39.5833 | 758.088 | 823.0545 | -1624.1609 | -12420.3784 | -14044.5393 | 738.581 | -1.5915 | 0 | [5 empty] | 616.0832 | 772.6465 | 0.13474 | 0.27683 | 0
|  |  | 2380 | 39.6667 | 756.1143 | 821.463 | -1633.7162 | -12430.9129 | -14064.6291 | 741.9866 | -1.5865 | 0 | [5 empty] | 616.36 | 772.8892 | 0.13412 | 0.27271 | 0
|  |  | 2385 | 39.75 | 754.1406 | 819.8765 | -1643.3975 | -12441.9717 | -14085.3692 | 745.5029 | -1.5813 | 0 | [5 empty] | 616.6328 | 773.1294 | 0.13349 | 0.26861 | 0
|  |  | 2390 | 39.8333 | 752.1669 | 818.2952 | -1653.2077 | -12453.5682 | -14106.7759 | 749.1349 | -1.576 | 0 | [5 empty] | 616.9014 | 773.367 | 0.13284 | 0.2645 | 0
|  |  | 2395 | 39.9167 | 750.1932 | 816.7192 | -1663.1497 | -12465.7167 | -14128.8665 | 752.8881 | -1.5706 | 0 | [5 empty] | 617.1659 | 773.602 | 0.13218 | 0.26041 | 0
|  |  | 2400 | 40 | 748.2195 | 815.1486 | -1673.2268 | -12478.4325 | -14151.6593 | 756.7683 | -1.5651 | 0 | [5 empty] | 617.4263 | 773.8344 | 0.1315 | 0.25632 | 0
|  |  | 2405 | 40.0833 | 746.2458 | 813.5835 | -1683.4422 | -12491.7312 | -14175.1734 | 760.7816 | -1.5594 | 0 | [5 empty] | 617.6826 | 774.0642 | 0.13081 | 0.25224 | 0
|  |  | 2410 | 40.1667 | 744.2721 | 812.0241 | -1693.7993 | -12505.6297 | -14199.429 | 764.9347 | -1.5536 | 0 | [5 empty] | 617.9348 | 774.2912 | 0.1301 | 0.24817 | 0
|  |  | 2415 | 40.25 | 742.2984 | 810.4705 | -1704.3017 | -12520.1454 | -14224.4472 | 769.2343 | -1.5476 | 0 | [5 empty] | 618.183 | 774.5155 | 0.12937 | 0.2441 | 0
|  |  | 2420 | 40.3333 | 740.3247 | 808.9228 | -1714.9532 | -12535.2968 | -14250.25 | 773.6879 | -1.5415 | 0 | [5 empty] | 618.4271 | 774.737 | 0.12863 | 0.24004 | 0
|  |  | 2425 | 40.4167 | 738.351 | 807.3813 | -1725.7576 | -12551.1032 | -14276.8608 | 778.3033 | -1.5353 | 0 | [5 empty] | 618.6672 | 774.9558 | 0.12786 | 0.23598 | 0
|  |  | 2430 | 40.5 | 736.3773 | 805.846 | -1736.719 | -12567.5847 | -14304.3038 | 783.0888 | -1.5288 | 0 | [5 empty] | 618.9031 | 775.1716 | 0.12708 | 0.23193 | 0
|  |  | 2435 | 40.5833 | 734.4036 | 804.3172 | -1747.8417 | -12584.7627 | -14332.6044 | 788.0534 | -1.5222 | 0 | [5 empty] | 619.1351 | 775.3847 | 0.12628 | 0.22789 | 0
|  |  | 2440 | 40.6667 | 732.4298 | 802.795 | -1759.13 | -12602.6594 | -14361.7893 | 793.2066 | -1.5154 | 0 | [5 empty] | 619.363 | 775.5948 | 0.12546 | 0.22385 | 0
|  |  | 2445 | 40.75 | 730.4561 | 801.2797 | -1770.5885 | -12621.298 | -14391.8865 | 798.5584 | -1.5084 | 0 | [5 empty] | 619.5868 | 775.802 | 0.12462 | 0.21982 | 0
|  |  | 2450 | 40.8333 | 728.4824 | 799.7713 | -1782.222 | -12640.7029 | -14422.9249 | 804.1197 | -1.5012 | 0 | [5 empty] | 619.8066 | 776.0062 | 0.12376 | 0.21579 | 0
|  |  | 2455 | 40.9167 | 726.5087 | 798.2701 | -1794.0356 | -12660.8995 | -14454.9351 | 809.9021 | -1.4938 | 0 | [5 empty] | 620.0224 | 776.2074 | 0.12287 | 0.21176 | 0
|  |  | 2460 | 41 | 724.535 | 796.7764 | -1806.0344 | -12681.9146 | -14487.949 | 815.9179 | -1.4861 | 0 | [5 empty] | 620.2342 | 776.4055 | 0.12197 | 0.20774 | 0
|  |  | 2465 | 41.0833 | 722.5613 | 795.2903 | -1818.2239 | -12703.7758 | -14521.9998 | 822.1804 | -1.4783 | 0 | [5 empty] | 620.4419 | 776.6006 | 0.12104 | 0.20373 | 0
|  |  | 2470 | 41.1667 | 720.5876 | 793.812 | -1830.6098 | -12726.5125 | -14557.1223 | 828.7038 | -1.4702 | 0 | [5 empty] | 620.6456 | 776.7926 | 0.12009 | 0.19971 | 0
|  |  | 2475 | 41.25 | 718.6139 | 792.3418 | -1843.1979 | -12750.1548 | -14593.3527 | 835.5034 | -1.4618 | 0 | [5 empty] | 620.8454 | 776.9815 | 0.11911 | 0.19571 | 0
|  |  | 2480 | 41.3333 | 716.6402 | 790.88 | -1855.9943 | -12774.7347 | -14630.729 | 842.5954 | -1.4533 | 0 | [5 empty] | 621.0411 | 777.1672 | 0.11811 | 0.1917 | 0
|  |  | 2485 | 41.4167 | 714.6665 | 789.4267 | -1869.0056 | -12800.2851 | -14669.2907 | 849.9976 | -1.4444 | 0 | [5 empty] | 621.2328 | 777.3497 | 0.11708 | 0.1877 | 0
|  |  | 2490 | 41.5 | 712.6928 | 787.9823 | -1882.2383 | -12826.8408 | -14709.0791 | 857.7287 | -1.4353 | 0 | [5 empty] | 621.4205 | 777.529 | 0.11602 | 0.1837 | 0
|  |  | 2495 | 41.5833 | 710.7191 | 786.547 | -1895.6995 | -12854.4377 | -14750.1372 | 865.8092 | -1.4258 | 0 | [5 empty] | 621.6042 | 777.705 | 0.11494 | 0.17971 | 0
|  |  | 2500 | 41.6667 | 708.7453 | 785.1212 | -1909.3963 | -12883.1135 | -14792.5098 | 874.261 | -1.4161 | 0 | [5 empty] | 621.7839 | 777.8778 | 0.11383 | 0.17572 | 0
|  |  | 2505 | 41.75 | 706.7716 | 783.7051 | -1923.3363 | -12912.9075 | -14836.2437 | 883.1078 | -1.4061 | 0 | [5 empty] | 621.9596 | 778.0472 | 0.11269 | 0.17173 | 0
|  |  | 2510 | 41.8333 | 704.7979 | 782.299 | -1937.5273 | -12943.8603 | -14881.3877 | 892.375 | -1.3957 | 0 | [5 empty] | 622.1313 | 778.2132 | 0.11152 | 0.16774 | 0
|  |  | 2515 | 41.9167 | 702.8242 | 780.9033 | -1951.9776 | -12976.0148 | -14927.9923 | 902.0904 | -1.385 | 0 | [5 empty] | 622.2991 | 778.3759 | 0.11032 | 0.16375 | 0
|  |  | 2520 | 42 | 700.8505 | 779.5183 | -1966.6955 | -13009.415 | -14976.1105 | 912.2839 | -1.3739 | 0 | [5 empty] | 622.4628 | 778.5352 | 0.10908 | 0.15977 | 0
|  |  | 2525 | 42.0833 | 698.8768 | 778.1444 | -1981.6899 | -13044.1071 | -15025.797 | 922.9876 | -1.3625 | 0 | [5 empty] | 622.6226 | 778.691 | 0.10782 | 0.15578 | 0
|  |  | 2530 | 42.1667 | 696.9031 | 776.7819 | -1996.9701 | -13080.1391 | -15077.1091 | 934.2368 | -1.3507 | 0 | [5 empty] | 622.7784 | 778.8434 | 0.10652 | 0.1518 | 0
|  |  | 2535 | 42.25 | 694.9294 | 775.4312 | -2012.5454 | -13117.5607 | -15130.1061 | 946.0695 | -1.3385 | 0 | [5 empty] | 622.9302 | 778.9922 | 0.10519 | 0.14782 | 0
|  |  | 2540 | 42.3333 | 692.9557 | 774.0927 | -2028.4259 | -13156.4236 | -15184.8495 | 958.527 | -1.3259 | 0 | [5 empty] | 623.078 | 779.1376 | 0.10382 | 0.14384 | 0
|  |  | 2545 | 42.4167 | 690.982 | 772.7668 | -2044.6218 | -13196.7815 | -15241.4032 | 971.6542 | -1.3128 | 0 | [5 empty] | 623.2218 | 779.2794 | 0.10242 | 0.13985 | 0
|  |  | 2550 | 42.5 | 689.0083 | 771.454 | -2061.1437 | -13238.6899 | -15299.8336 | 985.5002 | -1.2993 | 0 | [5 empty] | 623.3617 | 779.4176 | 0.10098 | 0.13587 | 0
|  |  | 2555 | 42.5833 | 687.0346 | 770.1547 | -2078.0027 | -13282.2064 | -15360.2091 | 1000.1182 | -1.2854 | 0 | [5 empty] | 623.4975 | 779.5521 | 0.099504 | 0.13189 | 0
|  |  | 2560 | 42.6667 | 685.0608 | 768.8693 | -2095.2102 | -13327.3906 | -15422.6008 | 1015.5664 | -1.271 | 0 | [5 empty] | 623.6294 | 779.6831 | 0.097991 | 0.12791 | 0
|  |  | 2565 | 42.75 | 683.0871 | 767.5983 | -2112.7779 | -13374.3041 | -15487.082 | 1031.9084 | -1.2561 | 0 | [5 empty] | 623.7573 | 779.8104 | 0.096439 | 0.12392 | 0
|  |  | 2570 | 42.8333 | 681.1134 | 766.3422 | -2130.7181 | -13423.0102 | -15553.7283 | 1049.2137 | -1.2407 | 0 | [5 empty] | 623.8813 | 779.934 | 0.094848 | 0.11993 | 0
|  |  | 2575 | 42.9167 | 679.1397 | 765.1015 | -2149.0434 | -13473.5744 | -15622.6178 | 1067.5583 | -1.2248 | 0 | [5 empty] | 624.0012 | 780.0538 | 0.093218 | 0.11595 | 0
|  |  | 2580 | 43 | 677.166 | 763.8767 | -2167.7666 | -13526.0639 | -15693.8305 | 1087.0256 | -1.2083 | 0 | [5 empty] | 624.1171 | 780.1699 | 0.091549 | 0.11196 | 0
|  |  | 2585 | 43.0833 | 675.1923 | 762.6684 | -2186.9011 | -13580.5479 | -15767.4489 | 1107.7069 | -1.1913 | 0 | [5 empty] | 624.2291 | 780.2823 | 0.08984 | 0.10797 | 0
|  |  | 2590 | 43.1667 | 673.2186 | 761.477 | -2206.4605 | -13637.0969 | -15843.5574 | 1129.7028 | -1.1738 | 0 | [5 empty] | 624.3371 | 780.3908 | 0.08809 | 0.10397 | 0
|  |  | 2595 | 43.25 | 671.2449 | 760.3032 | -2226.4589 | -13695.7834 | -15922.2422 | 1153.1237 | -1.1556 | 0 | [5 empty] | 624.441 | 780.4956 | 0.086301 | 0.099975 | 0
|  |  | 2600 | 43.3333 | 669.2712 | 759.1476 | -2246.9105 | -13756.6809 | -16003.5914 | 1178.0912 | -1.1369 | 0 | [5 empty] | 624.541 | 780.5965 | 0.084472 | 0.095976 | 0
|  |  | 2605 | 43.4167 | 667.2975 | 758.0107 | -2267.8299 | -13819.8646 | -16087.6945 | 1204.7393 | -1.1176 | 0 | [5 empty] | 624.637 | 780.6935 | 0.082604 | 0.091975 | 0
|  |  | 2610 | 43.5 | 665.3238 | 756.893 | -2289.232 | -13885.4102 | -16174.6421 | 1233.2157 | -1.0977 | 0 | [5 empty] | 624.729 | 780.7866 | 0.080696 | 0.08797 | 0
|  |  | 2615 | 43.5833 | 663.3501 | 755.7953 | -2311.1317 | -13953.3944 | -16264.5261 | 1263.6838 | -1.0772 | 0 | [5 empty] | 624.8169 | 780.8758 | 0.078751 | 0.083963 | 0
|  |  | 2620 | 43.6667 | 661.3764 | 754.7181 | -2333.5442 | -14023.8945 | -16357.4387 | 1296.3243 | -1.0561 | 0 | [5 empty] | 624.9009 | 780.9611 | 0.076768 | 0.079953 | 0
|  |  | 2625 | 43.75 | 659.4026 | 753.662 | -2356.4849 | -14096.9875 | -16453.4724 | 1331.337 | -1.0343 | 0 | [5 empty] | 624.9808 | 781.0424 | 0.074749 | 0.07594 | 0
|  |  | 2630 | 43.8333 | 657.4289 | 752.6277 | -2379.969 | -14172.7504 | -16552.7194 | 1368.9436 | -1.012 | 0 | [5 empty] | 625.0568 | 781.1198 | 0.072695 | 0.071924 | 0
|  |  | 2635 | 43.9167 | 655.4552 | 751.6157 | -2404.0118 | -14251.2592 | -16655.271 | 1409.3899 | -0.98905 | 0 | [5 empty] | 625.1287 | 781.1931 | 0.070609 | 0.067906 | 0
|  |  | 2640 | 44 | 653.4815 | 750.6267 | -2428.6283 | -14332.589 | -16761.2173 | 1452.9491 | -0.9655 | 0 | [5 empty] | 625.1966 | 781.2625 | 0.068492 | 0.063886 | 0
|  |  | 2645 | 44.0833 | 651.5078 | 749.6612 | -2453.8336 | -14416.8128 | -16870.6464 | 1499.9249 | -0.94136 | 0 | [5 empty] | 625.2605 | 781.3278 | 0.066347 | 0.059863 | 0
|  |  | 2650 | 44.1667 | 649.5341 | 748.7198 | -2479.6422 | -14504.0013 | -16983.6434 | 1550.6553 | -0.91667 | 0 | [5 empty] | 625.3204 | 781.3891 | 0.064177 | 0.055839 | 0
|  |  | 2655 | 44.25 | 647.5604 | 747.8031 | -2506.0682 | -14594.2221 | -17100.2903 | 1605.5172 | -0.89142 | 0 | [5 empty] | 625.3762 | 781.4463 | 0.061984 | 0.051814 | 0
|  |  | 2660 | 44.3333 | 645.5867 | 746.9117 | -2533.1253 | -14687.5392 | -17220.6645 | 1664.9307 | -0.86566 | 0 | [5 empty] | 625.428 | 781.4994 | 0.059772 | 0.047788 | 0
|  |  | 2665 | 44.4167 | 643.613 | 746.046 | -2560.8264 | -14784.012 | -17344.8385 | 1729.3652 | -0.83942 | 0 | [5 empty] | 625.4758 | 781.5485 | 0.057545 | 0.043761 | 0
|  |  | 2670 | 44.5 | 641.6393 | 745.2066 | -2589.1836 | -14883.6948 | -17472.8784 | 1799.3453 | -0.81273 | 0 | [5 empty] | 625.5196 | 781.5934 | 0.055307 | 0.039736 | 0
|  |  | 2675 | 44.5833 | 639.6656 | 744.3939 | -2618.2081 | -14986.6356 | -17604.8437 | 1875.4578 | -0.78563 | 0 | [5 empty] | 625.5593 | 781.6343 | 0.053062 | 0.035712 | 0
|  |  | 2680 | 44.6667 | 637.6919 | 743.6083 | -2647.91 | -15092.8758 | -17740.7858 | 1958.3601 | -0.75819 | 0 | [5 empty] | 625.595 | 781.671 | 0.050816 | 0.03169 | 0
|  |  | 2685 | 44.75 | 635.7181 | 742.8501 | -2678.298 | -15202.4491 | -17880.7471 | 2048.7892 | -0.73044 | 0 | [5 empty] | 625.6267 | 781.7036 | 0.048573 | 0.027671 | 0
|  |  | 2690 | 44.8333 | 633.7444 | 742.1196 | -2709.3797 | -15315.3806 | -18024.7604 | 2147.5719 | -0.70245 | 0 | [5 empty] | 625.6544 | 781.7321 | 0.046339 | 0.023656 | 0
|  |  | 2695 | 44.9167 | 631.7707 | 741.4172 | -2741.1611 | -15431.6864 | -18172.8475 | 2255.6369 | -0.67429 | 0 | [5 empty] | 625.678 | 781.7565 | 0.044119 | 0.019646 | 0
|  |  | 2700 | 45 | 629.797 | 740.7429 | -2773.6464 | -15551.3723 | -18325.0187 | 2374.0283 | -0.64603 | 0 | [5 empty] | 625.6977 | 781.7768 | 0.041919 | 0.015643 | 0
|  |  | 2705 | 45.0833 | 627.8233 | 740.0968 | -2806.8383 | -15674.4339 | -18481.2722 | 2503.9207 | -0.61774 | 0 | [5 empty] | 625.7133 | 781.7929 | 0.039744 | 0.011647 | 0
|  |  | 2710 | 45.1667 | 625.8496 | 739.4791 | -2840.7375 | -15800.8553 | -18641.5928 | 2646.6371 | -0.5895 | 0 | [5 empty] | 625.725 | 781.8049 | 0.037601 | 0.0076591 | 0
|  |  | 2715 | 45.25 | 623.8759 | 738.8896 | -2875.3427 | -15930.6093 | -18805.952 | 2803.6687 | -0.56139 | 0 | [5 empty] | 625.7326 | 781.8128 | 0.035495 | 0.0036813 | 0
|  |  | 2720 | 45.3333 | 621.9022 | 738.3282 | -2910.6507 | -16063.6564 | -18974.3071 | 2976.6976 | -0.53349 | 0 | [5 empty] | 625.7363 | 781.8166 | 0.033432 | -0.00028564 | 0
|  |  | 2725 | 45.4167 | 619.9285 | 737.7947 | -2946.6561 | -16199.9453 | -19146.6013 | 3167.6235 | -0.50589 | 0 | [5 empty] | 625.736 | 781.8163 | 0.031417 | -0.0042405 | 0
|  |  | 2730 | 45.5 | 617.9548 | 737.2888 | -2983.3516 | -16339.412 | -19322.7636 | 3378.5929 | -0.47866 | 0 | [5 empty] | 625.7318 | 781.8119 | 0.029455 | -0.0081822 | 0
|  |  | 2735 | 45.5833 | 615.9811 | 736.8102 | -3020.7278 | -16481.981 | -19502.7088 | 3612.0341 | -0.4519 | 0 | [5 empty] | 625.7236 | 781.8035 | 0.027551 | -0.01211 | 0
|  |  | 2740 | 45.6667 | 614.0074 | 736.3583 | -3058.773 | -16627.5646 | -19686.3376 | 3870.6959 | -0.42567 | 0 | [5 empty] | 625.7115 | 781.791 | 0.02571 | -0.016022 | 0
|  |  | 2745 | 45.75 | 612.0336 | 735.9326 | -3097.474 | -16776.0638 | -19873.5378 | 4157.6929 | -0.40005 | 0 | [5 empty] | 625.6955 | 781.7745 | 0.023935 | -0.019918 | 0
|  |  | 2750 | 45.8333 | 610.0599 | 735.5326 | -3136.8154 | -16927.369 | -20064.1844 | 4476.5577 | -0.37512 | 0 | [5 empty] | 625.6755 | 781.754 | 0.02223 | -0.023796 | 0
|  |  | 2755 | 45.9167 | 608.0862 | 735.1574 | -3176.78 | -17081.3606 | -20258.1406 | 4831.2996 | -0.35094 | 0 | [5 empty] | 625.6517 | 781.7294 | 0.020598 | -0.027657 | 0
|  |  | 2760 | 46 | 606.1125 | 734.8065 | -3217.3493 | -17237.9098 | -20455.259 | 4737.3867 | -0.36138 | 0 | [5 empty] | 625.6241 | 781.701 | 0.021007 | -0.031088 | 0
|  |  | 2765 | 46.0833 | 604.1388 | 734.4451 | -3257.6575 | -17391.39 | -20649.0475 | 4323.5026 | -0.39972 | 0 | [5 empty] | 625.593 | 781.669 | 0.023017 | -0.034174 | 0
|  |  | 2770 | 46.1667 | 602.1651 | 734.0454 | -3297.0071 | -17537.2882 | -20834.2953 | 3953.8097 | -0.44102 | 0 | [5 empty] | 625.5588 | 781.6338 | 0.02517 | -0.037221 | 0
|  |  | 2775 | 46.25 | 600.1914 | 733.6044 | -3335.3243 | -17675.1551 | -21010.4794 | 3623.9385 | -0.48523 | 0 | [5 empty] | 625.5216 | 781.5955 | 0.027461 | -0.040228 | 0
|  |  | 2780 | 46.3333 | 598.2177 | 733.1191 | -3372.5362 | -17804.5518 | -21177.088 | 3329.8734 | -0.53227 | 0 | [5 empty] | 625.4814 | 781.5542 | 0.029886 | -0.043196 | 0
|  |  | 2785 | 46.4167 | 596.244 | 732.5869 | -3408.5721 | -17925.0594 | -21333.6315 | 3067.9352 | -0.58199 | 0 | [5 empty] | 625.4382 | 781.5099 | 0.032437 | -0.046127 | 0
|  |  | 2790 | 46.5 | 594.2703 | 732.0049 | -3443.3651 | -18036.2891 | -21479.6542 | 2834.7626 | -0.63417 | 0 | [5 empty] | 625.3921 | 781.4625 | 0.035106 | -0.049022 | 0
|  |  | 2795 | 46.5833 | 592.2966 | 731.3707 | -3476.8535 | -18137.8919 | -21614.7454 | 2627.2946 | -0.68855 | 0 | [5 empty] | 625.343 | 781.4123 | 0.037878 | -0.051883 | 0
|  |  | 2800 | 46.6667 | 590.3229 | 730.6822 | -3508.9824 | -18229.5687 | -21738.5511 | 2442.7521 | -0.74481 | 0 | [5 empty] | 625.2912 | 781.3592 | 0.040739 | -0.054714 | 0
|  |  | 2805 | 46.75 | 588.3491 | 729.9373 | -3539.7048 | -18311.0786 | -21850.7834 | 2278.6193 | -0.80258 | 0 | [5 empty] | 625.2364 | 781.3032 | 0.043674 | -0.057518 | 0
|  |  | 2810 | 46.8333 | 586.3754 | 729.1348 | -3568.9829 | -18382.2461 | -21951.229 | 2132.6262 | -0.86147 | 0 | [5 empty] | 625.1789 | 781.2444 | 0.046664 | -0.060299 | 0
|  |  | 2815 | 46.9167 | 584.4017 | 728.2733 | -3596.7888 | -18442.9665 | -22039.7553 | 2002.731 | -0.92104 | 0 | [5 empty] | 625.1186 | 781.1829 | 0.04969 | -0.063061 | 0
|  |  | 2820 | 47 | 582.428 | 727.3522 | -3623.1055 | -18493.2085 | -22116.3139 | 1887.1023 | -0.98087 | 0 | [5 empty] | 625.0556 | 781.1185 | 0.052735 | -0.065807 | 0
|  |  | 2825 | 47.0833 | 580.4543 | 726.3714 | -3647.9263 | -18533.0154 | -22180.9418 | 1784.1025 | -1.0405 | 0 | [5 empty] | 624.9898 | 781.0515 | 0.055779 | -0.068543 | 0
|  |  | 2830 | 47.1667 | 578.4806 | 725.3308 | -3671.2557 | -18562.5036 | -22233.7593 | 1692.2714 | -1.0996 | 0 | [5 empty] | 624.9212 | 780.9818 | 0.058806 | -0.071272 | 0
|  |  | 2835 | 47.25 | 576.5069 | 724.2312 | -3693.1082 | -18581.8584 | -22274.9666 | 1610.3107 | -1.1577 | 0 | [5 empty] | 624.8499 | 780.9093 | 0.061799 | -0.073998 | 0
|  |  | 2840 | 47.3333 | 574.5332 | 723.0735 | -3713.5079 | -18591.329 | -22304.8369 | 1537.0687 | -1.2145 | 0 | [5 empty] | 624.7759 | 780.8342 | 0.064744 | -0.076724 | 0
|  |  | 2845 | 47.4167 | 572.5595 | 721.859 | -3732.4878 | -18591.2215 | -22323.7093 | 1471.5262 | -1.2697 | 0 | [5 empty] | 624.6992 | 780.7565 | 0.067628 | -0.079454 | 0
|  |  | 2850 | 47.5 | 570.5858 | 720.5893 | -3750.0885 | -18581.8909 | -22331.9795 | 1412.7829 | -1.323 | 0 | [5 empty] | 624.6198 | 780.6761 | 0.07044 | -0.08219 | 0
|  |  | 2855 | 47.5833 | 568.6121 | 719.2664 | -3766.3572 | -18563.7329 | -22330.09 | 1360.0454 | -1.3741 | 0 | [5 empty] | 624.5376 | 780.593 | 0.073171 | -0.084934 | 0
|  |  | 2860 | 47.6667 | 566.6384 | 717.8922 | -3781.3462 | -18537.1749 | -22318.5212 | 1312.6151 | -1.4231 | 0 | [5 empty] | 624.4526 | 780.5073 | 0.075815 | -0.08769 | 0
|  |  | 2865 | 47.75 | 564.6647 | 716.4691 | -3795.1124 | -18502.6683 | -22297.7807 | 1269.8776 | -1.4696 | 0 | [5 empty] | 624.3649 | 780.4189 | 0.078367 | -0.090457 | 0
|  |  | 2870 | 47.8333 | 562.6909 | 714.9996 | -3807.7154 | -18460.6799 | -22268.3953 | 1231.2935 | -1.5136 | 0 | [5 empty] | 624.2745 | 780.3279 | 0.080822 | -0.093237 | 0
|  |  | 2875 | 47.9167 | 560.7172 | 713.4859 | -3819.2171 | -18411.6852 | -22230.9022 | 1196.389 | -1.5552 | 0 | [5 empty] | 624.1813 | 780.2343 | 0.08318 | -0.096032 | 0
|  |  | 2880 | 48 | 558.7435 | 711.9307 | -3829.6803 | -18356.1614 | -22185.8417 | 1164.7483 | -1.5942 | 0 | [5 empty] | 624.0852 | 780.138 | 0.08544 | -0.09884 | 0
|  |  | 2885 | 48.0833 | 556.7698 | 710.3366 | -3839.1683 | -18294.5827 | -22133.751 | 1136.0065 | -1.6307 | 0 | [5 empty] | 623.9864 | 780.039 | 0.087602 | -0.10166 | 0
|  |  | 2890 | 48.1667 | 554.7961 | 708.7059 | -3847.7439 | -18227.4147 | -22075.1586 | 1109.8431 | -1.6647 | 0 | [5 empty] | 623.8847 | 779.9374 | 0.089667 | -0.1045 | 0
|  |  | 2895 | 48.25 | 552.8224 | 707.0412 | -3855.4689 | -18155.1111 | -22010.58 | 1085.977 | -1.6963 | 0 | [5 empty] | 623.7802 | 779.8332 | 0.091637 | -0.10735 | 0
|  |  | 2900 | 48.3333 | 550.8487 | 705.3448 | -3862.4037 | -18078.1106 | -21940.5144 | 1064.1607 | -1.7256 | 0 | [5 empty] | 623.6729 | 779.7263 | 0.093516 | -0.11022 | 0
|  |  | 2905 | 48.4167 | 548.875 | 703.6193 | -3868.6069 | -17996.8346 | -21865.4415 | 1044.1769 | -1.7526 | 0 | [5 empty] | 623.5626 | 779.6167 | 0.095306 | -0.1131 | 0
|  |  | 2910 | 48.5 | 546.9013 | 701.8667 | -3874.1349 | -17911.6853 | -21785.8203 | 1025.834 | -1.7774 | 0 | [5 empty] | 623.4495 | 779.5046 | 0.09701 | -0.116 | 0
|  |  | 2915 | 48.5833 | 544.9276 | 700.0892 | -3879.0419 | -17823.045 | -21702.0869 | 1008.9634 | -1.8002 | 0 | [5 empty] | 623.3335 | 779.3897 | 0.098632 | -0.1189 | 0
|  |  | 2920 | 48.6667 | 542.9539 | 698.289 | -3883.3795 | -17731.275 | -21614.6545 | 993.4159 | -1.821 | 0 | [5 empty] | 623.2146 | 779.2723 | 0.10018 | -0.12182 | 0
|  |  | 2925 | 48.75 | 540.9802 | 696.468 | -3887.1969 | -17636.7158 | -21523.9127 | 979.06 | -1.84 | 0 | [5 empty] | 623.0928 | 779.1522 | 0.10164 | -0.12475 | 0
|  |  | 2930 | 48.8333 | 539.0064 | 694.6281 | -3890.5406 | -17539.6868 | -21430.2274 | 965.7792 | -1.8571 | 0 | [5 empty] | 622.9681 | 779.0295 | 0.10304 | -0.12769 | 0
|  |  | 2935 | 48.9167 | 537.0327 | 692.7709 | -3893.4548 | -17440.4866 | -21333.9415 | 953.47 | -1.8727 | 0 | [5 empty] | 622.8404 | 778.9042 | 0.10437 | -0.13064 | 0
|  |  | 2940 | 49 | 535.059 | 690.8983 | -3895.981 | -17339.3941 | -21235.375 | 942.0408 | -1.8866 | 0 | [5 empty] | 622.7097 | 778.7762 | 0.10564 | -0.1336 | 0
|  |  | 2945 | 49.0833 | 533.0853 | 689.0116 | -3898.158 | -17236.6682 | -21134.8262 | 931.41 | -1.8991 | 0 | [5 empty] | 622.5761 | 778.6457 | 0.10684 | -0.13657 | 0
|  |  | 2950 | 49.1667 | 531.1116 | 687.1125 | -3900.0226 | -17132.5496 | -21032.5722 | 921.5049 | -1.9103 | 0 | [5 empty] | 622.4396 | 778.5126 | 0.10799 | -0.13955 | 0
|  |  | 2955 | 49.25 | 529.1379 | 685.2023 | -3901.609 | -17027.2606 | -20928.8697 | 912.2606 | -1.9201 | 0 | [5 empty] | 622.3 | 778.3768 | 0.10909 | -0.14254 | 0
|  |  | 2960 | 49.3333 | 527.1642 | 683.2822 | -3902.9494 | -16921.007 | -20823.9564 | 903.6191 | -1.9287 | 0 | [5 empty] | 622.1575 | 778.2386 | 0.11013 | -0.14553 | 0
|  |  | 2965 | 49.4167 | 525.1905 | 681.3534 | -3904.0736 | -16813.9783 | -20718.0518 | 895.5285 | -1.9363 | 0 | [5 empty] | 622.0119 | 778.0978 | 0.11113 | -0.14853 | 0
|  |  | 2970 | 49.5 | 523.2168 | 679.4172 | -3905.0096 | -16706.3487 | -20611.3583 | 887.9421 | -1.9428 | 0 | [5 empty] | 621.8634 | 777.9544 | 0.11207 | -0.15153 | 0
|  |  | 2975 | 49.5833 | 521.2431 | 677.4744 | -3905.7835 | -16598.2784 | -20504.0619 | 880.8182 | -1.9483 | 0 | [5 empty] | 621.7119 | 777.8085 | 0.11298 | -0.15454 | 0
|  |  | 2980 | 49.6667 | 519.2694 | 675.5261 | -3906.4194 | -16489.9141 | -20396.3335 | 874.119 | -1.9529 | 0 | [5 empty] | 621.5573 | 777.6601 | 0.11385 | -0.15756 | 0
|  |  | 2985 | 49.75 | 517.2957 | 673.5733 | -3906.9399 | -16381.3901 | -20288.33 | 867.8106 | -1.9567 | 0 | [5 empty] | 621.3998 | 777.5092 | 0.11467 | -0.16058 | 0
|  |  | 2990 | 49.8333 | 515.3219 | 671.6166 | -3907.3659 | -16272.829 | -20180.1949 | 861.8622 | -1.9597 | 0 | [5 empty] | 621.2392 | 777.3559 | 0.11547 | -0.1636 | 0
|  |  | 2995 | 49.9167 | 513.3482 | 669.6569 | -3907.7168 | -16164.3425 | -20072.0594 | 856.246 | -1.962 | 0 | [5 empty] | 621.0756 | 777.2001 | 0.11622 | -0.16663 | 0
|  |  | 3000 | 50 | 511.3745 | 667.695 | -3908.0107 | -16056.0323 | -19964.0429 | 850.937 | -1.9636 | 0 | [5 empty] | 620.909 | 777.0418 | 0.11695 | -0.16966 | 0
|  |  | 3005 | 50.0833 | 509.4008 | 665.7314 | -3908.2641 | -15947.9905 | -19856.2546 | 845.9121 | -1.9646 | 0 | [5 empty] | 620.7393 | 776.8811 | 0.11764 | -0.1727 | 0
|  |  | 3010 | 50.1667 | 507.4271 | 663.7668 | -3908.4925 | -15840.3008 | -19748.7933 | 841.1508 | -1.965 | 0 | [5 empty] | 620.5666 | 776.7181 | 0.11831 | -0.17574 | 0
|  |  | 3015 | 50.25 | 505.4534 | 661.8018 | -3908.7102 | -15733.0386 | -19641.7488 | 836.634 | -1.9649 | 0 | [5 empty] | 620.3909 | 776.5526 | 0.11895 | -0.17878 | 0
|  |  | 3020 | 50.3333 | 503.4797 | 659.8369 | -3908.9304 | -15626.272 | -19535.2024 | 832.3445 | -1.9643 | 0 | [5 empty] | 620.2121 | 776.3848 | 0.11956 | -0.18182 | 0
|  |  | 3025 | 50.4167 | 501.506 | 657.8726 | -3909.1653 | -15520.0621 | -19429.2274 | 828.2666 | -1.9633 | 0 | [5 empty] | 620.0303 | 776.2147 | 0.12015 | -0.18486 | 0
|  |  | 3030 | 50.5 | 499.5323 | 655.9093 | -3909.4262 | -15414.4637 | -19323.8898 | 824.3858 | -1.9618 | 0 | [5 empty] | 619.8454 | 776.0423 | 0.12072 | -0.18791 | 0
|  |  | 3035 | 50.5833 | 497.5586 | 653.9475 | -3909.7233 | -15309.5256 | -19219.2489 | 820.689 | -1.96 | 0 | [5 empty] | 619.6575 | 775.8675 | 0.12126 | -0.19096 | 0
|  |  | 3040 | 50.6667 | 495.5849 | 651.9875 | -3910.0663 | -15205.2915 | -19115.3578 | 817.1641 | -1.9578 | 0 | [5 empty] | 619.4665 | 775.6905 | 0.12178 | -0.19401 | 0
|  |  | 3045 | 50.75 | 493.6112 | 650.0297 | -3910.4639 | -15101.7997 | -19012.2637 | 813.7999 | -1.9553 | 0 | [5 empty] | 619.2725 | 775.5113 | 0.12229 | -0.19705 | 0
|  |  | 3050 | 50.8333 | 491.6375 | 648.0744 | -3910.9243 | -14999.0842 | -18910.0085 | 810.5862 | -1.9525 | 0 | [5 empty] | 619.0755 | 775.3298 | 0.12277 | -0.2001 | 0
|  |  | 3055 | 50.9167 | 489.6637 | 646.1219 | -3911.4548 | -14897.1746 | -18808.6295 | 807.5136 | -1.9494 | 0 | [5 empty] | 618.8754 | 775.1462 | 0.12324 | -0.20316 | 0
|  |  | 3060 | 51 | 487.69 | 644.1725 | -3912.0623 | -14796.0968 | -18708.1591 | 804.5735 | -1.9461 | 0 | [5 empty] | 618.6722 | 774.9604 | 0.12369 | -0.20621 | 0
|  |  | 3065 | 51.0833 | 485.7163 | 642.2264 | -3912.753 | -14695.8728 | -18608.6258 | 801.7577 | -1.9425 | 0 | [5 empty] | 618.466 | 774.7724 | 0.12412 | -0.20926 | 0
|  |  | 3070 | 51.1667 | 483.7426 | 640.2839 | -3913.5325 | -14596.5217 | -18510.0543 | 799.059 | -1.9388 | 0 | [5 empty] | 618.2568 | 774.5823 | 0.12454 | -0.21231 | 0
|  |  | 3075 | 51.25 | 481.7689 | 638.3452 | -3914.4062 | -14498.0595 | -18412.4657 | 796.4703 | -1.9348 | 0 | [5 empty] | 618.0444 | 774.3901 | 0.12495 | -0.21536 | 0
|  |  | 3080 | 51.3333 | 479.7952 | 636.4103 | -3915.3786 | -14400.4992 | -18315.8779 | 793.9855 | -1.9307 | 0 | [5 empty] | 617.8291 | 774.1959 | 0.12534 | -0.21841 | 0
|  |  | 3085 | 51.4167 | 477.8215 | 634.4797 | -3916.4543 | -14303.8516 | -18220.3059 | 791.5985 | -1.9264 | 0 | [5 empty] | 617.6107 | 773.9996 | 0.12572 | -0.22146 | 0
|  |  | 3090 | 51.5 | 475.8478 | 632.5533 | -3917.637 | -14208.1251 | -18125.7621 | 789.304 | -1.922 | 0 | [5 empty] | 617.3892 | 773.8013 | 0.12608 | -0.22451 | 0
|  |  | 3095 | 51.5833 | 473.8741 | 630.6313 | -3918.9303 | -14113.3258 | -18032.2561 | 787.0967 | -1.9174 | 0 | [5 empty] | 617.1647 | 773.601 | 0.12643 | -0.22757 | 0
|  |  | 3100 | 51.6667 | 471.9004 | 628.7139 | -3920.3375 | -14019.4581 | -17939.7956 | 784.9721 | -1.9128 | 0 | [5 empty] | 616.9371 | 773.3987 | 0.12678 | -0.23061 | 0
|  |  | 3105 | 51.75 | 469.9267 | 626.8011 | -3921.8614 | -13926.5246 | -17848.386 | 782.9256 | -1.908 | 0 | [5 empty] | 616.7065 | 773.1945 | 0.12711 | -0.23366 | 0
|  |  | 3110 | 51.8333 | 467.953 | 624.8931 | -3923.5045 | -13834.5263 | -17758.0309 | 780.9532 | -1.9031 | 0 | [5 empty] | 616.4728 | 772.9884 | 0.12743 | -0.23671 | 0
|  |  | 3115 | 51.9167 | 465.9792 | 622.99 | -3925.2693 | -13743.4628 | -17668.7321 | 779.0511 | -1.8982 | 0 | [5 empty] | 616.2361 | 772.7804 | 0.12774 | -0.23976 | 0
|  |  | 3120 | 52 | 464.0055 | 621.0918 | -3927.1577 | -13653.3322 | -17580.4899 | 777.2155 | -1.8932 | 0 | [5 empty] | 615.9964 | 772.5706 | 0.12804 | -0.24281 | 0
|  |  | 3125 | 52.0833 | 462.0318 | 619.1987 | -3929.1717 | -13564.1316 | -17493.3032 | 775.4432 | -1.8881 | 0 | [5 empty] | 615.7536 | 772.3589 | 0.12833 | -0.24585 | 0
|  |  | 3130 | 52.1667 | 460.0581 | 617.3106 | -3931.3127 | -13475.8569 | -17407.1696 | 773.7311 | -1.8829 | 0 | [5 empty] | 615.5077 | 772.1455 | 0.12862 | -0.24889 | 0
|  |  | 3135 | 52.25 | 458.0844 | 615.4277 | -3933.5822 | -13388.5031 | -17322.0853 | 772.0762 | -1.8777 | 0 | [5 empty] | 615.2588 | 771.9302 | 0.12889 | -0.25194 | 0
|  |  | 3140 | 52.3333 | 456.1107 | 613.55 | -3935.9814 | -13302.0643 | -17238.0456 | 770.4757 | -1.8725 | 52.3333 | [5 empty] | 615.0069 | 771.7132 | 0.12916 | -0.25498 | 0
|  |  | 3145 | 52.4167 | 454.137 | 611.6774 | -3938.5112 | -13216.5338 | -17155.045 | 768.927 | -1.8673 | 52.4167 | [5 empty] | 614.7519 | 771.4945 | 0.12942 | -0.25802 | 52.4167
|  |  | 3150 | 52.5 | 452.1633 | 609.8102 | -3941.1727 | -13131.9042 | -17073.0769 | 767.4277 | -1.862 | 52.5 | [5 empty] | 614.4939 | 771.2741 | 0.12967 | -0.26106 | 52.5
|  |  | 3155 | 52.5833 | 450.1896 | 607.9482 | -3943.9664 | -13048.1675 | -16992.1339 | 765.9756 | -1.8566 | 52.5833 | [5 empty] | 614.2328 | 771.0521 | 0.12992 | -0.2641 | 52.5833
|  |  | 3160 | 52.6667 | 448.2159 | 606.0916 | -3946.893 | -12965.315 | -16912.208 | 764.5684 | -1.8513 | 52.6667 | [5 empty] | 613.9687 | 770.8284 | 0.13016 | -0.26713 | 52.6667
|  |  | 3165 | 52.75 | 446.2422 | 604.2403 | -3949.9529 | -12883.3377 | -16833.2906 | 763.2042 | -1.846 | 52.75 | [5 empty] | 613.7016 | 770.6031 | 0.13039 | -0.27017 | 52.75
|  |  | 3170 | 52.8333 | 444.2685 | 602.3943 | -3953.1464 | -12802.226 | -16755.3725 | 761.8809 | -1.8406 | 52.8333 | [5 empty] | 613.4314 | 770.3763 | 0.13062 | -0.2732 | 52.8333
|  |  | 3175 | 52.9167 | 442.2947 | 600.5537 | -3956.4738 | -12721.9701 | -16678.4439 | 760.5969 | -1.8353 | 52.9167 | [5 empty] | 613.1582 | 770.1478 | 0.13084 | -0.27623 | 52.9167
|  |  | 3180 | 53 | 440.321 | 598.7184 | -3959.9351 | -12642.5597 | -16602.4948 | 758.4595 | -1.832 | 53 | [5 empty] | 612.882 | 769.9179 | 0.13121 | -0.27922 | 53
|  |  | 3185 | 53.0833 | 438.3473 | 596.8864 | -3963.4766 | -12563.7595 | -16527.2361 | 756.3847 | -1.8287 | 53.0833 | [5 empty] | 612.6028 | 769.6865 | 0.13157 | -0.2822 | 53.0833
|  |  | 3190 | 53.1667 | 436.3736 | 595.0577 | -3967.1007 | -12485.573 | -16452.6737 | 754.3289 | -1.8255 | 53.1667 | [5 empty] | 612.3206 | 769.4537 | 0.13193 | -0.28518 | 53.1667
|  |  | 3195 | 53.25 | 434.3999 | 593.2322 | -3970.807 | -12407.9925 | -16378.7995 | 752.292 | -1.8222 | 53.25 | [5 empty] | 612.0354 | 769.2195 | 0.13228 | -0.28816 | 53.25
|  |  | 3200 | 53.3333 | 432.4262 | 591.41 | -3974.5952 | -12331.0104 | -16305.6056 | 750.2738 | -1.8189 | 53.3333 | [5 empty] | 611.7473 | 768.9839 | 0.13264 | -0.29113 | 53.3333
|  |  | 3205 | 53.4167 | 430.4525 | 589.5911 | -3978.465 | -12254.6192 | -16233.0842 | 748.2741 | -1.8157 | 53.4167 | [5 empty] | 611.4561 | 768.747 | 0.13299 | -0.2941 | 53.4167
|  |  | 3210 | 53.5 | 428.4788 | 587.7754 | -3982.416 | -12178.8115 | -16161.2275 | 746.2928 | -1.8124 | 53.5 | [5 empty] | 611.162 | 768.5087 | 0.13335 | -0.29707 | 53.5
|  |  | 3215 | 53.5833 | 426.5051 | 585.963 | -3986.448 | -12103.5799 | -16090.0279 | 744.3296 | -1.8092 | 53.5833 | [5 empty] | 610.865 | 768.2692 | 0.1337 | -0.30003 | 53.5833
|  |  | 3220 | 53.6667 | 424.5314 | 584.1538 | -3990.5606 | -12028.9173 | -16019.478 | 742.3843 | -1.806 | 53.6667 | [5 empty] | 610.5649 | 768.0284 | 0.13405 | -0.30299 | 53.6667
|  |  | 3225 | 53.75 | 422.5577 | 582.3478 | -3994.7536 | -11954.8166 | -15949.5702 | 740.4569 | -1.8028 | 53.75 | [5 empty] | 610.2619 | 767.7864 | 0.1344 | -0.30595 | 53.75
|  |  | 3230 | 53.8333 | 420.584 | 580.545 | -3999.0266 | -11881.2708 | -15880.2974 | 738.5472 | -1.7996 | 53.8333 | [5 empty] | 609.956 | 767.5432 | 0.13475 | -0.30891 | 53.8333
|  |  | 3235 | 53.9167 | 418.6102 | 578.7454 | -4003.3793 | -11808.273 | -15811.6523 | 736.655 | -1.7964 | 53.9167 | [5 empty] | 609.6471 | 767.2988 | 0.13509 | -0.31186 | 53.9167
|  |  | 3240 | 54 | 416.6365 | 576.949 | -4007.8114 | -11735.8163 | -15743.6277 | 734.78 | -1.7933 | 54 | [5 empty] | 609.3352 | 767.0533 | 0.13544 | -0.31481 | 54
|  |  | 3245 | 54.0833 | 414.6628 | 575.1557 | -4012.3226 | -11663.8942 | -15676.2167 | 732.9223 | -1.7901 | 54.0833 | [5 empty] | 609.0204 | 766.8067 | 0.13578 | -0.31775 | 54.0833
|  |  | 3250 | 54.1667 | 412.6891 | 573.3656 | -4016.9126 | -11592.4998 | -15609.4124 | 731.0815 | -1.787 | 54.1667 | [5 empty] | 608.7027 | 766.5589 | 0.13612 | -0.3207 | 54.1667
|  |  | 3255 | 54.25 | 410.7154 | 571.5787 | -4021.5811 | -11521.6268 | -15543.208 | 729.2575 | -1.7838 | 54.25 | [5 empty] | 608.382 | 766.3101 | 0.13646 | -0.32364 | 54.25
|  |  | 3260 | 54.3333 | 408.7417 | 569.7948 | -4026.3279 | -11451.2687 | -15477.5966 | 727.4503 | -1.7807 | 54.3333 | [5 empty] | 608.0583 | 766.0603 | 0.1368 | -0.32657 | 54.3333
|  |  | 3265 | 54.4167 | 406.768 | 568.0141 | -4031.1526 | -11381.4192 | -15412.5718 | 725.6595 | -1.7776 | 54.4167 | [5 empty] | 607.7318 | 765.8094 | 0.13714 | -0.32951 | 54.4167
|  |  | 3270 | 54.5 | 404.7943 | 566.2365 | -4036.0549 | -11312.0719 | -15348.1268 | 723.8851 | -1.7745 | 54.5 | [5 empty] | 607.4022 | 765.5576 | 0.13747 | -0.33244 | 54.5
|  |  | 3275 | 54.5833 | 402.8206 | 564.462 | -4041.0345 | -11243.2208 | -15284.2553 | 722.127 | -1.7714 | 54.5833 | [5 empty] | 607.0698 | 765.3048 | 0.13781 | -0.33537 | 54.5833
|  |  | 3280 | 54.6667 | 400.8469 | 562.6905 | -4046.0912 | -11174.8597 | -15220.9509 | 720.3848 | -1.7684 | 54.6667 | [5 empty] | 606.7344 | 765.0511 | 0.13814 | -0.33829 | 54.6667
|  |  | 3285 | 54.75 | 398.8732 | 560.9222 | -4051.2247 | -11106.9826 | -15158.2073 | 718.6586 | -1.7653 | 54.75 | [5 empty] | 606.3961 | 764.7965 | 0.13847 | -0.34122 | 54.75
|  |  | 3290 | 54.8333 | 396.8995 | 559.1568 | -4056.4347 | -11039.5837 | -15096.0183 | 716.9481 | -1.7623 | 54.8333 | [5 empty] | 606.0549 | 764.541 | 0.1388 | -0.34414 | 54.8333
|  |  | 3295 | 54.9167 | 394.9258 | 557.3946 | -4061.7208 | -10972.657 | -15034.3778 | 715.2533 | -1.7592 | 54.9167 | [5 empty] | 605.7108 | 764.2847 | 0.13913 | -0.34705 | 54.9167
|  |  | 3300 | 55 | 392.952 | 555.6354 | -4067.0829 | -10906.1969 | -14973.2798 | 713.5738 | -1.7562 | 55 | [5 empty] | 605.3637 | 764.0275 | 0.13946 | -0.34997 | 55
|  |  | 3305 | 55.0833 | 390.9783 | 553.8792 | -4072.5206 | -10840.1976 | -14912.7182 | 711.9097 | -1.7532 | 55.0833 | [5 empty] | 605.0138 | 763.7695 | 0.13979 | -0.35288 | 55.0833
|  |  | 3310 | 55.1667 | 389.0046 | 552.126 | -4078.0337 | -10774.6536 | -14852.6873 | 710.2607 | -1.7502 | 55.1667 | [5 empty] | 604.6609 | 763.5108 | 0.14011 | -0.35579 | 55.1667
|  |  | 3315 | 55.25 | 387.0309 | 550.3758 | -4083.6219 | -10709.5593 | -14793.1812 | 708.6268 | -1.7472 | 55.25 | [5 empty] | 604.3051 | 763.2513 | 0.14043 | -0.35869 | 55.25
|  |  | 3320 | 55.3333 | 385.0572 | 548.6286 | -4089.2849 | -10644.9093 | -14734.1943 | 707.0077 | -1.7442 | 55.3333 | [5 empty] | 603.9464 | 762.9911 | 0.14076 | -0.36159 | 55.3333
|  |  | 3325 | 55.4167 | 383.0835 | 546.8844 | -4095.0224 | -10580.6983 | -14675.7208 | 705.4033 | -1.7412 | 55.4167 | [5 empty] | 603.5848 | 762.7301 | 0.14108 | -0.36449 | 55.4167
|  |  | 3330 | 55.5 | 381.1098 | 545.1432 | -4100.8342 | -10516.921 | -14617.7552 | 703.8135 | -1.7383 | 55.5 | [5 empty] | 603.2203 | 762.4686 | 0.1414 | -0.36739 | 55.5
|  |  | 3335 | 55.5833 | 379.1361 | 543.4049 | -4106.72 | -10453.572 | -14560.2921 | 702.2381 | -1.7353 | 55.5833 | [5 empty] | 602.8529 | 762.2063 | 0.14171 | -0.37028 | 55.5833
|  |  | 3340 | 55.6667 | 377.1624 | 541.6696 | -4112.6796 | -10390.6464 | -14503.326 | 700.6771 | -1.7324 | 55.6667 | [5 empty] | 602.4827 | 761.9434 | 0.14203 | -0.37317 | 55.6667
|  |  | 3345 | 55.75 | 375.1887 | 539.9372 | -4118.7125 | -10328.139 | -14446.8515 | 699.1302 | -1.7295 | 55.75 | [5 empty] | 602.1095 | 761.68 | 0.14234 | -0.37606 | 55.75
|  |  | 3350 | 55.8333 | 373.215 | 538.2077 | -4124.8187 | -10266.0448 | -14390.8635 | 697.5973 | -1.7265 | 55.8333 | [5 empty] | 601.7334 | 761.4159 | 0.14266 | -0.37895 | 55.8333
|  |  | 3355 | 55.9167 | 371.2413 | 536.4812 | -4130.9978 | -10204.3589 | -14335.3567 | 696.0783 | -1.7236 | 55.9167 | [5 empty] | 601.3545 | 761.1513 | 0.14297 | -0.38183 | 55.9167
|  |  | 3360 | 56 | 369.2675 | 534.7575 | -4137.2495 | -10143.0765 | -14280.326 | 694.5731 | -1.7207 | 56 | [5 empty] | 600.9727 | 760.8862 | 0.14328 | -0.38471 | 56
|  |  | 3365 | 56.0833 | 367.2938 | 533.0368 | -4143.5737 | -10082.1927 | -14225.7663 | 693.0815 | -1.7179 | 56.0833 | [5 empty] | 600.5879 | 760.6205 | 0.14358 | -0.38758 | 56.0833
|  |  | 3370 | 56.1667 | 365.3201 | 531.3189 | -4149.97 | -10021.7028 | -14171.6727 | 691.6034 | -1.715 | 56.1667 | [5 empty] | 600.2004 | 760.3544 | 0.14389 | -0.39046 | 56.1667
|  |  | 3375 | 56.25 | 363.3464 | 529.6039 | -4156.4381 | -9961.6021 | -14118.0402 | 690.1386 | -1.7121 | 56.25 | [5 empty] | 599.8099 | 759.7029 | 0.1442 | -0.39354 | 56.25
|  |  | 3380 | 56.3333 | 361.3727 | 527.8918 | -4162.9778 | -9901.8861 | -14064.864 | 688.6871 | -1.7093 | 56.3333 | [5 empty] | 599.4164 | 759.2539 | 0.1445 | -0.39651 | 56.3333
|  |  | 3385 | 56.4167 | 359.399 | 526.1826 | -4169.5889 | -9842.5503 | -14012.1392 | 687.2487 | -1.7064 | 56.4167 | [5 empty] | 599.0198 | 758.8023 | 0.1448 | -0.39948 | 56.4167
|  |  | 3390 | 56.5 | 357.4253 | 524.4761 | -4176.2711 | -9783.5901 | -13959.8612 | 685.8232 | -1.7036 | 56.5 | [5 empty] | 598.6204 | 758.348 | 0.1451 | -0.40245 | 56.5
|  |  | 3395 | 56.5833 | 355.4516 | 522.7726 | -4183.0241 | -9725.0012 | -13908.0253 | 684.4106 | -1.7008 | 56.5833 | [5 empty] | 598.2179 | 757.8911 | 0.1454 | -0.40542 | 56.5833
|  |  | 3400 | 56.6667 | 353.4779 | 521.0718 | -4189.8477 | -9666.7792 | -13856.6268 | 683.0107 | -1.698 | 56.6667 | [5 empty] | 597.8125 | 757.4316 | 0.1457 | -0.40839 | 56.6667
|  |  | 3405 | 56.75 | 351.5042 | 519.3738 | -4196.7415 | -9608.9198 | -13805.6613 | 681.6233 | -1.6952 | 56.75 | [5 empty] | 597.4041 | 756.9694 | 0.146 | -0.41136 | 56.75
|  |  | 3410 | 56.8333 | 349.5305 | 517.6787 | -4203.7054 | -9551.4189 | -13755.1243 | 680.2485 | -1.6924 | 56.8333 | [5 empty] | 596.9927 | 756.5047 | 0.14629 | -0.41433 | 56.8333
|  |  | 3415 | 56.9167 | 347.5568 | 515.9863 | -4210.7392 | -9494.2722 | -13705.0114 | 678.886 | -1.6896 | 56.9167 | [5 empty] | 596.5784 | 756.0374 | 0.14659 | -0.4173 | 56.9167
|  |  | 3420 | 57 | 345.583 | 514.2967 | -4217.8424 | -9437.4757 | -13655.3181 | 677.5357 | -1.6868 | 57 | [5 empty] | 596.1611 | 755.5675 | 0.14688 | -0.42027 | 57
|  |  | 3425 | 57.0833 | 343.6093 | 512.6099 | -4225.0149 | -9381.0253 | -13606.0402 | 676.1975 | -1.684 | 57.0833 | [5 empty] | 595.7408 | 755.0951 | 0.14717 | -0.42324 | 57.0833
|  |  | 3430 | 57.1667 | 341.6356 | 510.9259 | -4232.2565 | -9324.917 | -13557.1735 | 674.8712 | -1.6813 | 57.1667 | [5 empty] | 595.3176 | 754.6202 | 0.14746 | -0.42621 | 57.1667
|  |  | 3435 | 57.25 | 339.6619 | 509.2446 | -4239.5668 | -9269.147 | -13508.7138 | 673.5569 | -1.6786 | 57.25 | [5 empty] | 594.8914 | 754.1428 | 0.14775 | -0.42918 | 57.25
|  |  | 3440 | 57.3333 | 337.6882 | 507.566 | -4246.9457 | -9213.7113 | -13460.6569 | 672.2542 | -1.6758 | 57.3333 | [5 empty] | 594.4622 | 753.6629 | 0.14803 | -0.43215 | 57.3333
|  |  | 3445 | 57.4167 | 335.7145 | 505.8902 | -4254.3928 | -9158.6061 | -13412.9988 | 670.9632 | -1.6731 | 57.4167 | [5 empty] | 594.03 | 753.1804 | 0.14832 | -0.43512 | 57.4167
|  |  | 3450 | 57.5 | 333.7408 | 504.2171 | -4261.9079 | -9103.8276 | -13365.7355 | 669.6837 | -1.6704 | 57.5 | [5 empty] | 593.5949 | 752.6956 | 0.1486 | -0.43809 | 57.5
|  |  | 3455 | 57.5833 | 331.7671 | 502.5467 | -4269.4907 | -9049.3722 | -13318.8629 | 668.4156 | -1.6677 | 57.5833 | [5 empty] | 593.1568 | 752.2083 | 0.14888 | -0.44106 | 57.5833
|  |  | 3460 | 57.6667 | 329.7934 | 500.879 | -4277.1411 | -8995.2362 | -13272.3773 | 667.1588 | -1.665 | 57.6667 | [5 empty] | 592.7158 | 751.7186 | 0.14916 | -0.44403 | 57.6667
|  |  | 3465 | 57.75 | 327.8197 | 499.214 | -4284.8587 | -8941.416 | -13226.2747 | 665.9131 | -1.6623 | 57.75 | [5 empty] | 592.2718 | 751.2264 | 0.14944 | -0.447 | 57.75
|  |  | 3470 | 57.8333 | 325.846 | 497.5517 | -4292.6433 | -8887.908 | -13180.5513 | 664.6785 | -1.6597 | 57.8333 | [5 empty] | 591.8248 | 750.7319 | 0.14972 | -0.44997 | 57.8333
|  |  | 3475 | 57.9167 | 323.8723 | 495.892 | -4300.4947 | -8834.7087 | -13135.2034 | 663.4548 | -1.657 | 57.9167 | [5 empty] | 591.3748 | 750.235 | 0.15 | -0.45294 | 57.9167
|  |  | 3480 | 58 | 321.8986 | 494.2351 | -4308.4125 | -8781.8147 | -13090.2272 | 662.2419 | -1.6543 | 58 | [5 empty] | 590.9219 | 749.7357 | 0.15027 | -0.45591 | 58
|  |  | 3485 | 58.0833 | 319.9248 | 492.5807 | -4316.3965 | -8729.2227 | -13045.6192 | 661.0397 | -1.6517 | 58.0833 | [5 empty] | 590.4659 | 749.2341 | 0.15054 | -0.45888 | 58.0833
|  |  | 3490 | 58.1667 | 317.9511 | 490.929 | -4324.4466 | -8676.9291 | -13001.3757 | 659.8482 | -1.6491 | 58.1667 | [5 empty] | 590.0071 | 748.7301 | 0.15082 | -0.46185 | 58.1667
|  |  | 3495 | 58.25 | 315.9774 | 489.2799 | -4332.5624 | -8624.9308 | -12957.4932 | 658.6671 | -1.6465 | 58.25 | [5 empty] | 589.5452 | 748.2239 | 0.15109 | -0.46482 | 58.25
|  |  | 3500 | 58.3333 | 314.0037 | 487.6335 | -4340.7436 | -8573.2245 | -12913.9681 | 657.4964 | -1.6438 | 58.3333 | [5 empty] | 589.0804 | 747.7153 | 0.15136 | -0.46779 | 58.3333
|  |  | 3505 | 58.4167 | 312.03 | 485.9896 | -4348.9901 | -8521.8069 | -12870.797 | 656.336 | -1.6413 | 58.4167 | [5 empty] | 588.6126 | 747.2045 | 0.15162 | -0.47076 | 58.4167
|  |  | 3510 | 58.5 | 310.0563 | 484.3484 | -4357.3015 | -8470.6749 | -12827.9765 | 655.1858 | -1.6387 | 58.5 | [5 empty] | 588.1418 | 746.6914 | 0.15189 | -0.47374 | 58.5
|  |  | 3515 | 58.5833 | 308.0826 | 482.7097 | -4365.6777 | -8419.8255 | -12785.5032 | 654.0457 | -1.6361 | 58.5833 | [5 empty] | 587.6681 | 746.1761 | 0.15215 | -0.47671 | 58.5833
|  |  | 3520 | 58.6667 | 306.1089 | 481.0736 | -4374.1183 | -8369.2555 | -12743.3738 | 652.9155 | -1.6335 | 58.6667 | [5 empty] | 587.1914 | 745.6585 | 0.15242 | -0.47968 | 58.6667
|  |  | 3525 | 58.75 | 304.1352 | 479.4401 | -4382.6231 | -8318.9619 | -12701.585 | 651.7951 | -1.631 | 58.75 | [5 empty] | 586.7117 | 745.1388 | 0.15268 | -0.48265 | 58.75
|  |  | 3530 | 58.8333 | 302.1615 | 477.8091 | -4391.1919 | -8268.9417 | -12660.1336 | 650.6846 | -1.6284 | 58.8333 | [5 empty] | 586.2291 | 744.6168 | 0.15294 | -0.48563 | 58.8333
|  |  | 3535 | 58.9167 | 300.1878 | 476.1807 | -4399.8244 | -8219.1921 | -12619.0164 | 649.5837 | -1.6259 | 58.9167 | [5 empty] | 585.7434 | 744.0927 | 0.1532 | -0.4886 | 58.9167
|  |  | 3540 | 59 | 298.2141 | 474.5549 | -4408.5203 | -8169.71 | -12578.2303 | 648.4923 | -1.6233 | 59 | [5 empty] | 585.2548 | 743.5664 | 0.15346 | -0.49158 | 59
|  |  | 3545 | 59.0833 | 296.2403 | 472.9315 | -4417.2794 | -8120.4927 | -12537.7722 | 647.4104 | -1.6208 | 59.0833 | [5 empty] | 584.7633 | 743.038 | 0.15371 | -0.49455 | 59.0833
|  |  | 3550 | 59.1667 | 294.2666 | 471.3107 | -4426.1015 | -8071.5374 | -12497.6389 | 646.3378 | -1.6183 | 59.1667 | [5 empty] | 584.2687 | 742.5074 | 0.15397 | -0.49753 | 59.1667
|  |  | 3555 | 59.25 | 292.2929 | 469.6924 | -4434.9862 | -8022.8413 | -12457.8275 | 645.2745 | -1.6158 | 59.25 | [5 empty] | 583.7712 | 741.9748 | 0.15422 | -0.5005 | 59.25
|  |  | 3560 | 59.3333 | 290.3192 | 468.0766 | -4443.9333 | -7974.4017 | -12418.335 | 644.2204 | -1.6133 | 59.3333 | [5 empty] | 583.2707 | 741.4401 | 0.15447 | -0.50348 | 59.3333
|  |  | 3565 | 59.4167 | 288.3455 | 466.4632 | -4452.9427 | -7926.2158 | -12379.1585 | 643.1753 | -1.6109 | 59.4167 | [5 empty] | 582.7672 | 740.9032 | 0.15473 | -0.50646 | 59.4167
|  |  | 3570 | 59.5 | 286.3718 | 464.8524 | -4462.0139 | -7878.2811 | -12340.295 | 642.1392 | -1.6084 | 59.5 | [5 empty] | 582.2607 | 740.3644 | 0.15498 | -0.50943 | 59.5
|  |  | 3575 | 59.5833 | 284.3981 | 463.244 | -4471.1468 | -7830.595 | -12301.7418 | 641.1119 | -1.6059 | 59.5833 | [5 empty] | 581.7513 | 739.8235 | 0.15522 | -0.51241 | 59.5833
|  |  | 3580 | 59.6667 | 282.4244 | 461.638 | -4480.3411 | -7783.1549 | -12263.4959 | 640.0934 | -1.6035 | 59.6667 | [5 empty] | 581.2389 | 739.2806 | 0.15547 | -0.51539 | 59.6667
|  |  | 3585 | 59.75 | 280.4507 | 460.0345 | -4489.5965 | -7735.9582 | -12225.5547 | 639.0836 | -1.6011 | 59.75 | [5 empty] | 580.7235 | 738.7356 | 0.15572 | -0.51837 | 59.75
|  |  | 3590 | 59.8333 | 278.477 | 458.4335 | -4498.9128 | -7689.0026 | -12187.9154 | 638.0824 | -1.5986 | 59.8333 | [5 empty] | 580.2051 | 738.1887 | 0.15596 | -0.52135 | 59.8333
|  |  | 3595 | 59.9167 | 276.5033 | 456.8349 | -4508.2897 | -7642.2855 | -12150.5752 | 637.0896 | -1.5962 | 59.9167 | [5 empty] | 579.6838 | 737.6399 | 0.1562 | -0.52433 | 59.9167
|  |  | 3600 | 60 | 274.5296 | 455.2386 | -4517.727 | -7595.8045 | -12113.5315 | 636.1053 | -1.5938 | 60 | [5 empty] | 579.1594 | 737.0891 | 0.15645 | -0.52731 | 60
|  |  | 3605 | 60.0833 | 272.5558 | 453.6448 | -4527.2243 | -7549.5574 | -12076.7817 | 635.1292 | -1.5914 | 60.0833 | [5 empty] | 578.6321 | 736.5363 | 0.15669 | -0.53029 | 60.0833
|  |  | 3610 | 60.1667 | 270.5821 | 452.0534 | -4536.7815 | -7503.5416 | -12040.3231 | 634.1614 | -1.589 | 60.1667 | [5 empty] | 578.1018 | 735.9816 | 0.15693 | -0.53327 | 60.1667
|  |  | 3615 | 60.25 | 268.6084 | 450.4644 | -4546.3983 | -7457.755 | -12004.1533 | 633.2017 | -1.5867 | 60.25 | [5 empty] | 577.5686 | 735.4251 | 0.15716 | -0.53626 | 60.25
|  |  | 3620 | 60.3333 | 266.6347 | 448.8777 | -4556.0744 | -7412.1953 | -11968.2697 | 632.25 | -1.5843 | 60.3333 | [5 empty] | 577.0323 | 734.8667 | 0.1574 | -0.53924 | 60.3333
|  |  | 3625 | 60.4167 | 264.661 | 447.2934 | -4565.8095 | -7366.8603 | -11932.6698 | 631.3063 | -1.582 | 60.4167 | [5 empty] | 576.4931 | 734.3064 | 0.15763 | -0.54223 | 60.4167
|  |  | 3630 | 60.5 | 262.6873 | 445.7114 | -4575.6034 | -7321.7477 | -11897.3512 | 630.3704 | -1.5796 | 60.5 | [5 empty] | 575.9508 | 733.7443 | 0.15787 | -0.54521 | 60.5
|  |  | 3635 | 60.5833 | 260.7136 | 444.1318 | -4585.4559 | -7276.8555 | -11862.3113 | 629.4423 | -1.5773 | 60.5833 | [5 empty] | 575.4056 | 733.1803 | 0.1581 | -0.5482 | 60.5833
|  |  | 3640 | 60.6667 | 258.7399 | 442.5546 | -4595.3665 | -7232.1814 | -11827.5479 | 628.5219 | -1.575 | 60.6667 | [5 empty] | 574.8574 | 732.6146 | 0.15833 | -0.55118 | 60.6667
|  |  | 3645 | 60.75 | 256.7662 | 440.9796 | -4605.3352 | -7187.7235 | -11793.0587 | 627.6091 | -1.5727 | 60.75 | [5 empty] | 574.3063 | 732.047 | 0.15856 | -0.55417 | 60.75
|  |  | 3650 | 60.8333 | 254.7925 | 439.4069 | -4615.3616 | -7143.4796 | -11758.8411 | 626.7038 | -1.5704 | 60.8333 | [5 empty] | 573.7521 | 731.4777 | 0.15879 | -0.55716 | 60.8333
|  |  | 3655 | 60.9167 | 252.8188 | 437.8366 | -4625.4454 | -7099.4477 | -11724.8931 | 625.8059 | -1.5681 | 60.9167 | [5 empty] | 573.1949 | 730.9067 | 0.15902 | -0.56014 | 60.9167
|  |  | 3660 | 61 | 250.8451 | 436.2685 | -4635.5864 | -7055.6259 | -11691.2122 | 624.9154 | -1.5658 | 61 | [5 empty] | 572.6348 | 730.3339 | 0.15925 | -0.56313 | 61
|  |  | 3665 | 61.0833 | 248.8714 | 434.7027 | -4645.7843 | -7012.0121 | -11657.7964 | 624.0321 | -1.5635 | 61.0833 | [5 empty] | 572.0717 | 729.7594 | 0.15947 | -0.56612 | 61.0833
|  |  | 3670 | 61.1667 | 246.8976 | 433.1392 | -4656.0388 | -6968.6045 | -11624.6434 | 623.156 | -1.5613 | 61.1667 | [5 empty] | 571.5055 | 729.1832 | 0.1597 | -0.56911 | 61.1667
|  |  | 3675 | 61.25 | 244.9239 | 431.5779 | -4666.3497 | -6925.4012 | -11591.7509 | 622.287 | -1.559 | 61.25 | [5 empty] | 570.9364 | 728.6053 | 0.15992 | -0.57211 | 61.25
|  |  | 3680 | 61.3333 | 242.9502 | 430.0189 | -4676.7167 | -6882.4003 | -11559.117 | 621.425 | -1.5568 | 61.3333 | [5 empty] | 570.3643 | 728.0258 | 0.16014 | -0.5751 | 61.3333
|  |  | 3685 | 61.4167 | 240.9765 | 428.4621 | -4687.1395 | -6839.6 | -11526.7395 | 620.5699 | -1.5546 | 61.4167 | [5 empty] | 569.7892 | 727.4446 | 0.16036 | -0.57809 | 61.4167
|  |  | 3690 | 61.5 | 239.0028 | 426.9075 | -4697.6179 | -6796.9984 | -11494.6163 | 619.7216 | -1.5524 | 61.5 | [5 empty] | 569.2111 | 726.8618 | 0.16058 | -0.58108 | 61.5
|  |  | 3695 | 61.5833 | 237.0291 | 425.3552 | -4708.1515 | -6754.5938 | -11462.7453 | 618.8802 | -1.5502 | 61.5833 | [5 empty] | 568.63 | 726.2774 | 0.1608 | -0.58408 | 61.5833
|  |  | 3700 | 61.6667 | 235.0554 | 423.805 | -4718.7401 | -6712.3845 | -11431.1246 | 618.0454 | -1.548 | 61.6667 | [5 empty] | 568.046 | 725.6914 | 0.16102 | -0.58707 | 61.6667
|  |  | 3705 | 61.75 | 233.0817 | 422.257 | -4729.3834 | -6670.3688 | -11399.7521 | 617.2172 | -1.5458 | 61.75 | [5 empty] | 567.4589 | 725.1039 | 0.16123 | -0.59007 | 61.75
|  |  | 3710 | 61.8333 | 231.108 | 420.7112 | -4740.0811 | -6628.5449 | -11368.626 | 616.3956 | -1.5436 | 61.8333 | [5 empty] | 566.8688 | 724.5148 | 0.16145 | -0.59307 | 61.8333
|  |  | 3715 | 61.9167 | 229.1343 | 419.1676 | -4750.833 | -6586.9112 | -11337.7441 | 615.5804 | -1.5415 | 61.9167 | [5 empty] | 566.2757 | 723.9242 | 0.16166 | -0.59606 | 61.9167
|  |  | 3720 | 62 | 227.1606 | 417.6261 | -4761.6387 | -6545.4661 | -11307.1048 | 614.7716 | -1.5393 | 62 | [5 empty] | 565.6797 | 723.3321 | 0.16187 | -0.59906 | 62
|  |  | 3725 | 62.0833 | 225.1869 | 416.0868 | -4772.498 | -6504.2079 | -11276.706 | 613.9691 | -1.5372 | 62.0833 | [5 empty] | 565.0806 | 722.7384 | 0.16209 | -0.60206 | 62.0833
|  |  | 3730 | 62.1667 | 223.2131 | 414.5496 | -4783.4106 | -6463.1352 | -11246.5459 | 613.1728 | -1.5351 | 62.1667 | [5 empty] | 564.4786 | 722.1433 | 0.1623 | -0.60506 | 62.1667
|  |  | 3735 | 62.25 | 221.2394 | 413.0145 | -4794.3762 | -6422.2464 | -11216.6226 | 612.3827 | -1.533 | 62.25 | [5 empty] | 563.8735 | 721.5468 | 0.16251 | -0.60806 | 62.25
|  |  | 3740 | 62.3333 | 219.2657 | 411.4815 | -4805.3946 | -6381.5399 | -11186.9345 | 611.5987 | -1.5309 | 62.3333 | [5 empty] | 563.2654 | 720.9488 | 0.16271 | -0.61106 | 62.3333
|  |  | 3745 | 62.4167 | 217.292 | 409.9506 | -4816.4654 | -6341.0143 | -11157.4796 | 610.8206 | -1.5288 | 62.4167 | [5 empty] | 562.6544 | 720.3494 | 0.16292 | -0.61407 | 62.4167
|  |  | 3750 | 62.5 | 215.3183 | 408.4218 | -4827.5883 | -6300.668 | -11128.2563 | 610.0485 | -1.5267 | 62.5 | [5 empty] | 562.0403 | 719.7486 | 0.16313 | -0.61707 | 62.5
|  |  | 3755 | 62.5833 | 213.3446 | 406.8951 | -4838.7631 | -6260.4998 | -11099.2628 | 609.2822 | -1.5247 | 62.5833 | [5 empty] | 561.4232 | 719.1464 | 0.16333 | -0.62007 | 62.5833
|  |  | 3760 | 62.6667 | 211.3709 | 405.3705 | -4849.9894 | -6220.508 | -11070.4975 | 608.5217 | -1.5226 | 62.6667 | [5 empty] | 560.8032 | 718.5429 | 0.16354 | -0.62308 | 62.6667
|  |  | 3765 | 62.75 | 209.3972 | 403.8479 | -4861.267 | -6180.6915 | -11041.9585 | 607.7669 | -1.5206 | 62.75 | [5 empty] | 560.1801 | 717.938 | 0.16374 | -0.62608 | 62.75
|  |  | 3770 | 62.8333 | 207.4235 | 402.3273 | -4872.5956 | -6141.0487 | -11013.6443 | 607.0178 | -1.5185 | 62.8333 | [5 empty] | 559.554 | 717.3318 | 0.16394 | -0.62909 | 62.8333
|  |  | 3775 | 62.9167 | 205.4498 | 400.8088 | -4883.9749 | -6101.5784 | -10985.5533 | 606.2742 | -1.5165 | 62.9167 | [5 empty] | 558.9249 | 716.7243 | 0.16414 | -0.6321 | 62.9167
|  |  | 3780 | 63 | 203.4761 | 399.2922 | -4895.4046 | -6062.2792 | -10957.6838 | 605.5361 | -1.5145 | 63 | [5 empty] | 558.2928 | 716.1156 | 0.16434 | -0.63511 | 63
|  |  | 3785 | 63.0833 | 201.5024 | 397.7777 | -4906.8843 | -6023.1499 | -10930.0342 | 604.8034 | -1.5125 | 63.0833 | [5 empty] | 557.6577 | 715.5055 | 0.16454 | -0.63811 | 63.0833
|  |  | 3790 | 63.1667 | 199.5286 | 396.2652 | -4918.4139 | -5984.1892 | -10902.603 | 604.0761 | -1.5105 | 63.1667 | [5 empty] | 557.0196 | 714.8942 | 0.16474 | -0.64112 | 63.1667
|  |  | 3795 | 63.25 | 197.5549 | 394.7547 | -4929.9929 | -5945.3958 | -10875.3887 | 603.3541 | -1.5086 | 63.25 | [5 empty] | 556.3785 | 714.2817 | 0.16494 | -0.64413 | 63.25
|  |  | 3800 | 63.3333 | 195.5812 | 393.2461 | -4941.6211 | -5906.7685 | -10848.3897 | 602.6373 | -1.5066 | 63.3333 | [5 empty] | 555.7343 | 713.668 | 0.16513 | -0.64715 | 63.3333
|  |  | 3805 | 63.4167 | 193.6075 | 391.7395 | -4953.2982 | -5868.3062 | -10821.6044 | 601.9256 | -1.5047 | 63.4167 | [5 empty] | 555.0872 | 713.0531 | 0.16533 | -0.65016 | 63.4167
|  |  | 3810 | 63.5 | 191.6338 | 390.2348 | -4965.0239 | -5830.0077 | -10795.0316 | 601.2191 | -1.5028 | 63.5 | [5 empty] | 554.437 | 712.437 | 0.16552 | -0.65317 | 63.5
|  |  | 3815 | 63.5833 | 189.6601 | 388.732 | -4976.7978 | -5791.8718 | -10768.6696 | 600.5175 | -1.5008 | 63.5833 | [5 empty] | 553.7839 | 711.8197 | 0.16572 | -0.65618 | 63.5833
|  |  | 3820 | 63.6667 | 187.6864 | 387.2312 | -4988.6197 | -5753.8973 | -10742.517 | 599.8209 | -1.4989 | 63.6667 | [5 empty] | 553.1277 | 711.2014 | 0.16591 | -0.6592 | 63.6667
|  |  | 3825 | 63.75 | 185.7127 | 385.7323 | -5000.4893 | -5716.0832 | -10716.5725 | 599.1291 | -1.497 | 63.75 | [5 empty] | 552.4685 | 710.5819 | 0.1661 | -0.66221 | 63.75
|  |  | 3830 | 63.8333 | 183.739 | 384.2352 | -5012.4062 | -5678.4285 | -10690.8346 | 598.4422 | -1.4952 | 63.8333 | [5 empty] | 551.8063 | 709.9613 | 0.16629 | -0.66523 | 63.8333
|  |  | 3835 | 63.9167 | 181.7653 | 382.7401 | -5024.3701 | -5640.9319 | -10665.302 | 597.7601 | -1.4933 | 63.9167 | [5 empty] | 551.141 | 709.3397 | 0.16648 | -0.66825 | 63.9167
|  |  | 3840 | 64 | 179.7916 | 381.2468 | -5036.3807 | -5603.5926 | -10639.9733 | 597.0826 | -1.4914 | 64 | [5 empty] | 550.4728 | 708.717 | 0.16667 | -0.67126 | 64
|  |  | 3845 | 64.0833 | 177.8179 | 379.7554 | -5048.4378 | -5566.4094 | -10614.8472 | 596.4097 | -1.4896 | 64.0833 | [5 empty] | 549.8015 | 708.0933 | 0.16686 | -0.67428 | 64.0833
|  |  | 3850 | 64.1667 | 175.8441 | 378.2658 | -5060.5409 | -5529.3814 | -10589.9223 | 595.7414 | -1.4878 | 64.1667 | [5 empty] | 549.1272 | 707.4685 | 0.16705 | -0.6773 | 64.1667
|  |  | 3855 | 64.25 | 173.8704 | 376.778 | -5072.6898 | -5492.5076 | -10565.1974 | 595.0776 | -1.4859 | 64.25 | [5 empty] | 548.4499 | 706.8428 | 0.16723 | -0.68032 | 64.25
|  |  | 3860 | 64.3333 | 171.8967 | 375.2921 | -5084.8841 | -5455.7869 | -10540.6711 | 594.4183 | -1.4841 | 64.3333 | [5 empty] | 547.7696 | 706.216 | 0.16742 | -0.68334 | 64.3333
|  |  | 3865 | 64.4167 | 169.923 | 373.808 | -5097.1236 | -5419.2186 | -10516.3422 | 593.7633 | -1.4823 | 64.4167 | [5 empty] | 547.0863 | 705.5884 | 0.1676 | -0.68636 | 64.4167
|  |  | 3870 | 64.5 | 167.9493 | 372.3256 | -5109.4079 | -5382.8017 | -10492.2095 | 593.1126 | -1.4806 | 64.5 | [5 empty] | 546.3999 | 704.9597 | 0.16779 | -0.68938 | 64.5
|  |  | 3875 | 64.5833 | 165.9756 | 370.8451 | -5121.7366 | -5346.5352 | -10468.2718 | 592.4661 | -1.4788 | 64.5833 | [5 empty] | 545.7105 | 704.3302 | 0.16797 | -0.6924 | 64.5833
|  |  | 3880 | 64.6667 | 164.0019 | 369.3663 | -5134.1095 | -5310.4183 | -10444.5278 | 591.8238 | -1.477 | 64.6667 | [5 empty] | 545.0181 | 703.6998 | 0.16815 | -0.69543 | 64.6667
|  |  | 3885 | 64.75 | 162.0282 | 367.8892 | -5146.5262 | -5274.4501 | -10420.9763 | 591.1857 | -1.4753 | 64.75 | [5 empty] | 544.3227 | 703.0685 | 0.16833 | -0.69845 | 64.75
|  |  | 3890 | 64.8333 | 160.0545 | 366.4139 | -5158.9864 | -5238.6298 | -10397.6162 | 590.5516 | -1.4736 | 64.8333 | [5 empty] | 543.6242 | 702.4363 | 0.16851 | -0.70148 | 64.8333
|  |  | 3895 | 64.9167 | 158.0808 | 364.9404 | -5171.4898 | -5202.9565 | -10374.4463 | 589.9215 | -1.4719 | 64.9167 | [5 empty] | 542.9228 | 701.8033 | 0.16869 | -0.7045 | 64.9167
|  |  | 3900 | 65 | 156.1071 | 363.4685 | -5184.036 | -5167.4294 | -10351.4655 | 589.2954 | -1.4702 | 65 | [5 empty] | 542.2183 | 701.1694 | 0.16887 | -0.70753 | 65
|  |  | 3905 | 65.0833 | 154.1334 | 361.9983 | -5196.6247 | -5132.0478 | -10328.6726 | 588.6731 | -1.4685 | 65.0833 | [5 empty] | 541.5107 | 700.5348 | 0.16905 | -0.71055 | 65.0833
|  |  | 3910 | 65.1667 | 152.1597 | 360.5299 | -5209.2556 | -5096.8109 | -10306.0665 | 588.0547 | -1.4668 | 65.1667 | [5 empty] | 540.8002 | 699.8994 | 0.16923 | -0.71358 | 65.1667
|  |  | 3915 | 65.25 | 150.1859 | 359.0631 | -5221.9283 | -5061.7179 | -10283.6462 | 587.4401 | -1.4651 | 65.25 | [5 empty] | 540.0866 | 699.2632 | 0.16941 | -0.71661 | 65.25
|  |  | 3920 | 65.3333 | 148.2122 | 357.5979 | -5234.6425 | -5026.768 | -10261.4105 | 586.8291 | -1.4635 | 65.3333 | [5 empty] | 539.37 | 698.6262 | 0.16958 | -0.71964 | 65.3333
|  |  | 3925 | 65.4167 | 146.2385 | 356.1344 | -5247.3978 | -4991.9606 | -10239.3585 | 586.2218 | -1.4619 | 65.4167 | [5 empty] | 538.6504 | 697.9886 | 0.16976 | -0.72266 | 65.4167
|  |  | 3930 | 65.5 | 144.2648 | 354.6726 | -5260.194 | -4957.295 | -10217.489 | 585.6181 | -1.4602 | 65.5 | [5 empty] | 537.9277 | 697.3502 | 0.16993 | -0.72569 | 65.5
|  |  | 3935 | 65.5833 | 142.2911 | 353.2123 | -5273.0306 | -4922.7704 | -10195.801 | 585.0179 | -1.4586 | 65.5833 | [5 empty] | 537.202 | 696.7111 | 0.17011 | -0.72872 | 65.5833
|  |  | 3940 | 65.6667 | 140.3174 | 351.7537 | -5285.9073 | -4888.3862 | -10174.2935 | 584.4212 | -1.457 | 65.6667 | [5 empty] | 536.4733 | 696.0714 | 0.17028 | -0.73175 | 65.6667
|  |  | 3945 | 65.75 | 138.3437 | 350.2966 | -5298.8238 | -4854.1417 | -10152.9655 | 583.828 | -1.4555 | 65.75 | [5 empty] | 535.7415 | 695.4311 | 0.17045 | -0.73478 | 65.75
|  |  | 3950 | 65.8333 | 136.37 | 348.8412 | -5311.7797 | -4820.0363 | -10131.816 | 583.238 | -1.4539 | 65.8333 | [5 empty] | 535.0067 | 694.7901 | 0.17063 | -0.73782 | 65.8333
|  |  | 3955 | 65.9167 | 134.3963 | 347.3873 | -5324.7747 | -4786.0694 | -10110.8441 | 582.6515 | -1.4524 | 65.9167 | [5 empty] | 534.2689 | 694.1485 | 0.1708 | -0.74085 | 65.9167
|  |  | 3960 | 66 | 132.4226 | 345.9349 | -5337.8084 | -4752.2403 | -10090.0487 | 582.0681 | -1.4508 | 66 | [5 empty] | 533.5281 | 693.5063 | 0.17097 | -0.74388 | 66
|  |  | 3965 | 66.0833 | 130.4489 | 344.4841 | -5350.8805 | -4718.5485 | -10069.4289 | 581.488 | -1.4493 | 66.0833 | [5 empty] | 532.7842 | 692.8635 | 0.17114 | -0.74691 | 66.0833
|  |  | 3970 | 66.1667 | 128.4752 | 343.0348 | -5363.9906 | -4684.9933 | -10048.9839 | 580.911 | -1.4478 | 66.1667 | [5 empty] | 532.0373 | 692.2202 | 0.17131 | -0.74995 | 66.1667
|  |  | 3975 | 66.25 | 126.5014 | 341.587 | -5377.1383 | -4651.5743 | -10028.7126 | 580.3371 | -1.4463 | 66.25 | [5 empty] | 531.2873 | 691.5763 | 0.17148 | -0.75298 | 66.25
|  |  | 3980 | 66.3333 | 124.5277 | 340.1407 | -5390.3233 | -4618.2908 | -10008.6141 | 579.7663 | -1.4448 | 66.3333 | [5 empty] | 530.5344 | 690.932 | 0.17165 | -0.75601 | 66.3333
|  |  | 3985 | 66.4167 | 122.554 | 338.6958 | -5403.5453 | -4585.1424 | -9988.6876 | 579.1984 | -1.4434 | 66.4167 | [5 empty] | 529.7784 | 690.2871 | 0.17182 | -0.75905 | 66.4167
|  |  | 3990 | 66.5 | 120.5803 | 337.2525 | -5416.8038 | -4552.1284 | -9968.9322 | 578.6335 | -1.4419 | 66.5 | [5 empty] | 529.0193 | 689.6418 | 0.17198 | -0.76208 | 66.5
|  |  | 3995 | 66.5833 | 118.6066 | 335.8106 | -5430.0985 | -4519.2485 | -9949.347 | 578.0714 | -1.4405 | 66.5833 | [5 empty] | 528.2572 | 688.996 | 0.17215 | -0.76512 | 66.5833
|  |  | 4000 | 66.6667 | 116.6329 | 334.3701 | -5443.4291 | -4486.502 | -9929.9311 | 577.5122 | -1.4391 | 66.6667 | [5 empty] | 527.4921 | 688.3498 | 0.17232 | -0.76815 | 66.6667
|  |  | 4005 | 66.75 | 114.6592 | 332.931 | -5456.7951 | -4453.8886 | -9910.6838 | 576.9558 | -1.4377 | 66.75 | [5 empty] | 526.7239 | 687.7031 | 0.17248 | -0.77119 | 66.75
|  |  | 4010 | 66.8333 | 112.6855 | 331.4933 | -5470.1963 | -4421.4077 | -9891.604 | 576.402 | -1.4363 | 66.8333 | [5 empty] | 525.9528 | 687.0561 | 0.17265 | -0.77423 | 66.8333
|  |  | 4015 | 66.9167 | 110.7118 | 330.0571 | -5483.6322 | -4389.059 | -9872.6912 | 575.851 | -1.4349 | 66.9167 | [5 empty] | 525.1785 | 686.4087 | 0.17282 | -0.77726 | 66.9167
|  |  | 4020 | 67 | 108.7381 | 328.6222 | -5497.1024 | -4356.8419 | -9853.9443 | 575.3026 | -1.4335 | 67 | [5 empty] | 524.4013 | 685.7609 | 0.17298 | -0.7803 | 67
|  |  | 4025 | 67.0833 | 106.7644 | 327.1886 | -5510.6067 | -4324.756 | -9835.3626 | 574.7567 | -1.4322 | 67.0833 | [5 empty] | 523.621 | 685.1128 | 0.17314 | -0.78334 | 67.0833
|  |  | 4030 | 67.1667 | 104.7907 | 325.7564 | -5524.1445 | -4292.8009 | -9816.9454 | 574.2134 | -1.4309 | 67.1667 | [5 empty] | 522.8376 | 684.4644 | 0.17331 | -0.78637 | 67.1667
|  |  | 4035 | 67.25 | 102.8169 | 324.3256 | -5537.7156 | -4260.9762 | -9798.6918 | 573.6725 | -1.4296 | 67.25 | [5 empty] | 522.0513 | 683.8156 | 0.17347 | -0.78941 | 67.25
|  |  | 4040 | 67.3333 | 100.8432 | 322.896 | -5551.3195 | -4229.2815 | -9780.601 | 573.134 | -1.4283 | 67.3333 | [5 empty] | 521.2619 | 683.1666 | 0.17363 | -0.79245 | 67.3333
|  |  | 4045 | 67.4167 | 98.8695 | 321.4678 | -5564.9559 | -4197.7165 | -9762.6724 | 572.598 | -1.427 | 67.4167 | [5 empty] | 520.4694 | 682.5173 | 0.1738 | -0.79548 | 67.4167
|  |  | 4050 | 67.5 | 96.8958 | 320.0408 | -5578.6243 | -4166.2808 | -9744.9051 | 572.0642 | -1.4257 | 67.5 | [5 empty] | 519.6739 | 681.8678 | 0.17396 | -0.79852 | 67.5
|  |  | 4055 | 67.5833 | 94.9221 | 318.6151 | -5592.3245 | -4134.9739 | -9727.2984 | 571.5327 | -1.4244 | 67.5833 | [5 empty] | 518.8754 | 681.218 | 0.17412 | -0.80156 | 67.5833
|  |  | 4060 | 67.6667 | 92.9484 | 317.1906 | -5606.056 | -4103.7956 | -9709.8516 | 571.0034 | -1.4232 | 67.6667 | [5 empty] | 518.0738 | 680.5681 | 0.17428 | -0.8046 | 67.6667
|  |  | 4065 | 67.75 | 90.9747 | 315.7674 | -5619.8184 | -4072.7456 | -9692.564 | 570.4763 | -1.422 | 67.75 | [5 empty] | 517.2692 | 679.9179 | 0.17444 | -0.80764 | 67.75
|  |  | 4070 | 67.8333 | 89.001 | 314.3454 | -5633.6113 | -4041.8234 | -9675.4348 | 569.9513 | -1.4208 | 67.8333 | [5 empty] | 516.4616 | 679.2676 | 0.1746 | -0.81067 | 67.8333
|  |  | 4075 | 67.9167 | 87.0273 | 312.9247 | -5647.4344 | -4011.0289 | -9658.4633 | 569.4284 | -1.4196 | 67.9167 | [5 empty] | 515.6509 | 678.6171 | 0.17476 | -0.81371 | 67.9167
|  |  | 4080 | 68 | 85.0536 | 311.5051 | -5661.2872 | -3980.3616 | -9641.6489 | 568.9076 | -1.4184 | 68 | [5 empty] | 514.8372 | 677.9665 | 0.17492 | -0.81675 | 68
|  |  | 4085 | 68.0833 | 83.0799 | 310.0866 | -5675.1694 | -3949.8214 | -9624.9908 | 568.3887 | -1.4173 | 68.0833 | [5 empty] | 514.0205 | 677.3158 | 0.17508 | -0.81979 | 68.0833
|  |  | 4090 | 68.1667 | 81.1062 | 308.6694 | -5689.0805 | -3919.4079 | -9608.4884 | 567.8717 | -1.4161 | 68.1667 | [5 empty] | 513.2007 | 676.665 | 0.17524 | -0.82282 | 68.1667
|  |  | 4095 | 68.25 | 79.1325 | 307.2533 | -5703.0202 | -3889.1208 | -9592.141 | 567.3566 | -1.415 | 68.25 | [5 empty] | 512.3779 | 676.0141 | 0.1754 | -0.82586 | 68.25
|  |  | 4100 | 68.3333 | 77.1587 | 305.8383 | -5716.988 | -3858.9599 | -9575.9479 | 566.8434 | -1.4139 | 68.3333 | [5 empty] | 511.552 | 675.3632 | 0.17556 | -0.8289 | 68.3333
|  |  | 4105 | 68.4167 | 75.185 | 304.4244 | -5730.9835 | -3828.925 | -9559.9085 | 566.3319 | -1.4128 | 68.4167 | [5 empty] | 510.7231 | 674.7122 | 0.17572 | -0.83194 | 68.4167
|  |  | 4110 | 68.5 | 73.2113 | 303.0116 | -5745.0064 | -3799.0157 | -9544.0221 | 565.8222 | -1.4117 | 68.5 | [5 empty] | 509.8912 | 674.0612 | 0.17588 | -0.83497 | 68.5
|  |  | 4115 | 68.5833 | 71.2376 | 301.5999 | -5759.0562 | -3769.232 | -9528.2882 | 565.3142 | -1.4107 | 68.5833 | [5 empty] | 509.0562 | 673.4102 | 0.17604 | -0.83801 | 68.5833
|  |  | 4120 | 68.6667 | 69.2639 | 300.1892 | -5773.1326 | -3739.5734 | -9512.706 | 564.8078 | -1.4096 | 68.6667 | [5 empty] | 508.2182 | 672.7592 | 0.17619 | -0.84105 | 68.6667
|  |  | 4125 | 68.75 | 67.2902 | 298.7796 | -5787.235 | -3710.0399 | -9497.275 | 564.3031 | -1.4086 | 68.75 | [5 empty] | 507.3771 | 672.1082 | 0.17635 | -0.84408 | 68.75
|  |  | 4130 | 68.8333 | 65.3165 | 297.371 | -5801.3631 | -3680.6313 | -9481.9944 | 563.7999 | -1.4076 | 68.8333 | [5 empty] | 506.5331 | 671.4573 | 0.17651 | -0.84712 | 68.8333
|  |  | 4135 | 68.9167 | 63.3428 | 295.9634 | -5815.5166 | -3651.3473 | -9466.8638 | 563.2982 | -1.4066 | 68.9167 | [5 empty] | 505.6859 | 670.8065 | 0.17667 | -0.85015 | 68.9167
|  |  | 4140 | 69 | 61.3691 | 294.5569 | -5829.6948 | -3622.1877 | -9451.8825 | 562.798 | -1.4056 | 69 | [5 empty] | 504.8358 | 670.1558 | 0.17682 | -0.85319 | 69
|  |  | 4145 | 69.0833 | 59.3954 | 293.1513 | -5843.8976 | -3593.1523 | -9437.0499 | 562.2991 | -1.4046 | 69.0833 | [5 empty] | 503.9826 | 669.5051 | 0.17698 | -0.85622 | 69.0833
|  |  | 4150 | 69.1667 | 57.4217 | 291.7466 | -5858.1243 | -3564.2411 | -9422.3654 | 561.8017 | -1.4037 | 69.1667 | [5 empty] | 503.1264 | 668.8546 | 0.17714 | -0.85926 | 69.1667
|  |  | 4155 | 69.25 | 55.448 | 290.3429 | -5872.3746 | -3535.4538 | -9407.8285 | 561.3056 | -1.4028 | 69.25 | [5 empty] | 502.2671 | 668.2043 | 0.17729 | -0.86229 | 69.25
|  |  | 4160 | 69.3333 | 53.4742 | 288.9402 | -5886.6482 | -3506.7903 | -9393.4385 | 560.8108 | -1.4019 | 69.3333 | [5 empty] | 501.4048 | 667.5541 | 0.17745 | -0.86532 | 69.3333
|  |  | 4165 | 69.4167 | 51.5005 | 287.5383 | -5900.9444 | -3478.2504 | -9379.1949 | 560.3173 | -1.401 | 69.4167 | [5 empty] | 500.5395 | 666.904 | 0.17761 | -0.86836 | 69.4167
|  |  | 4170 | 69.5 | 49.5268 | 286.1373 | -5915.263 | -3449.8341 | -9365.0971 | 559.8249 | -1.4001 | 69.5 | [5 empty] | 499.6711 | 666.2542 | 0.17776 | -0.87139 | 69.5
|  |  | 4175 | 69.5833 | 47.5531 | 284.7373 | -5929.6035 | -3421.541 | -9351.1445 | 559.3337 | -1.3992 | 69.5833 | [5 empty] | 498.7998 | 665.6046 | 0.17792 | -0.87442 | 69.5833
|  |  | 4180 | 69.6667 | 45.5794 | 283.338 | -5943.9654 | -3393.3713 | -9337.3367 | 558.8436 | -1.3984 | 69.6667 | [5 empty] | 497.9253 | 664.9552 | 0.17807 | -0.87745 | 69.6667
|  |  | 4185 | 69.75 | 43.6057 | 281.9396 | -5958.3483 | -3365.3246 | -9323.6729 | 558.3546 | -1.3976 | 69.75 | [5 empty] | 497.0479 | 664.3061 | 0.17823 | -0.88048 | 69.75
|  |  | 4190 | 69.8333 | 41.632 | 280.5421 | -5972.7519 | -3337.4009 | -9310.1528 | 557.8665 | -1.3968 | 69.8333 | [5 empty] | 496.1674 | 663.6572 | 0.17839 | -0.88351 | 69.8333
|  |  | 4195 | 69.9167 | 39.6583 | 279.1453 | -5987.1755 | -3309.6002 | -9296.7757 | 557.3795 | -1.396 | 69.9167 | [5 empty] | 495.2839 | 663.0086 | 0.17854 | -0.88654 | 69.9167
|  |  | 4200 | 70 | 37.6846 | 277.7493 | -6001.6189 | -3281.9223 | -9283.5412 | 556.8934 | -1.3952 | 70 | [5 empty] | 494.3973 | 662.3603 | 0.1787 | -0.88957 | 70
|  |  | 4205 | 70.0833 | 35.7109 | 276.3541 | -6016.0815 | -3254.367 | -9270.4486 | 556.4082 | -1.3945 | 70.0833 | [5 empty] | 493.5078 | 661.7123 | 0.17885 | -0.8926 | 70.0833
|  |  | 4210 | 70.1667 | 33.7372 | 274.9597 | -6030.563 | -3226.9345 | -9257.4975 | 555.9238 | -1.3937 | 70.1667 | [5 empty] | 492.6152 | 661.0647 | 0.17901 | -0.89562 | 70.1667
|  |  | 4215 | 70.25 | 31.7635 | 273.566 | -6045.0628 | -3199.6244 | -9244.6873 | 555.4403 | -1.393 | 70.25 | [5 empty] | 491.7196 | 660.4174 | 0.17917 | -0.89865 | 70.25
|  |  | 4220 | 70.3333 | 29.7897 | 272.173 | -6059.5806 | -3172.4369 | -9232.0175 | 554.9575 | -1.3923 | 70.3333 | [5 empty] | 490.8209 | 659.7705 | 0.17932 | -0.90167 | 70.3333
|  |  | 4225 | 70.4167 | 27.816 | 270.7807 | -6074.1158 | -3145.3718 | -9219.4876 | 554.4754 | -1.3916 | 70.4167 | [5 empty] | 489.9192 | 659.124 | 0.17948 | -0.9047 | 70.4167
|  |  | 4230 | 70.5 | 25.8423 | 269.3891 | -6088.668 | -3118.429 | -9207.0971 | 553.994 | -1.391 | 70.5 | [5 empty] | 489.0145 | 658.4778 | 0.17963 | -0.90772 | 70.5
|  |  | 4235 | 70.5833 | 23.8686 | 267.9981 | -6103.2368 | -3091.6086 | -9194.8454 | 553.5132 | -1.3903 | 70.5833 | [5 empty] | 488.1068 | 657.8321 | 0.17979 | -0.91074 | 70.5833
|  |  | 4240 | 70.6667 | 21.8949 | 266.6078 | -6117.8217 | -3064.9104 | -9182.7321 | 553.033 | -1.3897 | 70.6667 | [5 empty] | 487.1961 | 657.1869 | 0.17995 | -0.91376 | 70.6667
|  |  | 4245 | 70.75 | 20 | 265.2181 | -6130.4525 | -3038.0199 | -9168.4724 | 552.5534 | -1.3887 | 70.75 | [5 empty] | 486.2823 | 656.542 | 0.1801 | -0.91805 | 70.75
|  |  | 4250 | 70.8333 | 20 | 263.8294 | -6095.7342 | -3003.7784 | -9099.5125 | 552.0743 | -1.3795 | 70.8333 | [5 empty] | 485.3643 | 655.8968 | 0.18026 | -0.9515 | 70.8333
|  |  | 4255 | 70.9167 | 20 | 262.4499 | -6061.2471 | -2970.027 | -9031.2741 | 551.5988 | -1.3703 | 70.9167 | [5 empty] | 484.4127 | 655.2308 | 0.18041 | -0.95048 | 70.9167
|  |  | 4260 | 71 | 20 | 261.0796 | -6026.9891 | -2936.7571 | -8963.7462 | 551.1266 | -1.3612 | 71 | [5 empty] | 483.4623 | 654.5683 | 0.18057 | -0.94945 | 71
|  |  | 4265 | 71.0833 | 20 | 259.7183 | -5992.9582 | -2903.9602 | -8896.9184 | 550.6577 | -1.3522 | 71.0833 | [5 empty] | 482.5128 | 653.9092 | 0.18072 | -0.94841 | 71.0833
|  |  | 4270 | 71.1667 | 20 | 258.3661 | -5959.1522 | -2871.6281 | -8830.7803 | 550.1921 | -1.3433 | 71.1667 | [5 empty] | 481.5644 | 653.2537 | 0.18087 | -0.94737 | 71.1667
|  |  | 4275 | 71.25 | 20 | 257.0228 | -5925.5691 | -2839.7527 | -8765.3219 | 549.7296 | -1.3345 | 71.25 | [5 empty] | 480.617 | 652.6015 | 0.18103 | -0.94633 | 71.25
|  |  | 4280 | 71.3333 | 20 | 255.6883 | -5892.207 | -2808.326 | -8700.533 | 549.2703 | -1.3257 | 71.3333 | [5 empty] | 479.6707 | 651.9528 | 0.18118 | -0.94528 | 71.3333
|  |  | 4285 | 71.4167 | 20 | 254.3625 | -5859.0637 | -2777.3403 | -8636.404 | 548.814 | -1.3171 | 71.4167 | [5 empty] | 478.7254 | 651.3075 | 0.18133 | -0.94422 | 71.4167
|  |  | 4290 | 71.5 | 20 | 253.0455 | -5826.1373 | -2746.7879 | -8572.9252 | 548.3607 | -1.3085 | 71.5 | [5 empty] | 477.7812 | 650.6656 | 0.18148 | -0.94316 | 71.5
|  |  | 4295 | 71.5833 | 20 | 251.737 | -5793.426 | -2716.6614 | -8510.0874 | 547.9104 | -1.2999 | 71.5833 | [5 empty] | 476.8381 | 650.0271 | 0.18163 | -0.9421 | 71.5833
|  |  | 4300 | 71.6667 | 20 | 250.4371 | -5760.9277 | -2686.9535 | -8447.8812 | 547.463 | -1.2915 | 71.6667 | [5 empty] | 475.896 | 649.3919 | 0.18178 | -0.94103 | 71.6667
|  |  | 4305 | 71.75 | 20 | 249.1456 | -5728.6406 | -2657.657 | -8386.2976 | 547.0184 | -1.2831 | 71.75 | [5 empty] | 474.9549 | 648.7601 | 0.18192 | -0.93996 | 71.75
|  |  | 4310 | 71.8333 | 20 | 247.8625 | -5696.5629 | -2628.7649 | -8325.3278 | 546.5765 | -1.2748 | 71.8333 | [5 empty] | 474.015 | 648.1316 | 0.18207 | -0.93889 | 71.8333
|  |  | 4315 | 71.9167 | 20 | 246.5877 | -5664.6926 | -2600.2704 | -8264.9629 | 546.1374 | -1.2666 | 71.9167 | [5 empty] | 473.0761 | 647.5064 | 0.18222 | -0.93781 | 71.9167
|  |  | 4320 | 72 | 20 | 245.3211 | -5633.0279 | -2572.1666 | -8205.1946 | 545.701 | -1.2584 | 72 | [5 empty] | 472.1383 | 646.8845 | 0.18236 | -0.93672 | 72
|  |  | 4325 | 72.0833 | 20 | 244.0627 | -5601.5671 | -2544.4471 | -8146.0142 | 545.2672 | -1.2503 | 72.0833 | [5 empty] | 471.2015 | 646.2659 | 0.18251 | -0.93563 | 72.0833
|  |  | 4330 | 72.1667 | 20 | 242.8123 | -5570.3084 | -2517.1053 | -8087.4137 | 544.836 | -1.2423 | 72.1667 | [5 empty] | 470.2659 | 645.6505 | 0.18265 | -0.93454 | 72.1667
|  |  | 4335 | 72.25 | 20 | 241.57 | -5539.25 | -2490.135 | -8029.3849 | 544.4074 | -1.2344 | 72.25 | [5 empty] | 469.3314 | 645.0384 | 0.1828 | -0.93344 | 72.25
|  |  | 4340 | 72.3333 | 20 | 240.3356 | -5508.3901 | -2463.5299 | -7971.92 | 543.9812 | -1.2265 | 72.3333 | [5 empty] | 468.3979 | 644.4294 | 0.18294 | -0.93234 | 72.3333
|  |  | 4345 | 72.4167 | 20 | 239.1091 | -5477.7271 | -2437.2839 | -7915.0109 | 543.5575 | -1.2187 | 72.4167 | [5 empty] | 467.4656 | 643.8237 | 0.18308 | -0.93124 | 72.4167
|  |  | 4350 | 72.5 | 20 | 237.8904 | -5447.2592 | -2411.391 | -7858.6503 | 543.1362 | -1.211 | 72.5 | [5 empty] | 466.5343 | 643.2212 | 0.18322 | -0.93013 | 72.5
|  |  | 4355 | 72.5833 | 20 | 236.6794 | -5416.9849 | -2385.8455 | -7802.8304 | 542.7172 | -1.2033 | 72.5833 | [5 empty] | 465.6042 | 642.6219 | 0.18337 | -0.92902 | 72.5833
|  |  | 4360 | 72.6667 | 20 | 235.4761 | -5386.9024 | -2360.6416 | -7747.5439 | 542.3006 | -1.1957 | 72.6667 | [5 empty] | 464.6752 | 642.0257 | 0.18351 | -0.9279 | 72.6667
|  |  | 4365 | 72.75 | 20 | 234.2804 | -5357.01 | -2335.7736 | -7692.7836 | 541.8862 | -1.1881 | 72.75 | [5 empty] | 463.7473 | 641.4326 | 0.18365 | -0.92678 | 72.75
|  |  | 4370 | 72.8333 | 20 | 233.0923 | -5327.3063 | -2311.2361 | -7638.5424 | 541.4741 | -1.1807 | 72.8333 | [5 empty] | 462.8205 | 640.8427 | 0.18379 | -0.92565 | 72.8333
|  |  | 4375 | 72.9167 | 20 | 231.9116 | -5297.7895 | -2287.0236 | -7584.8132 | 541.0642 | -1.1733 | 72.9167 | [5 empty] | 461.8949 | 640.2558 | 0.18393 | -0.92452 | 72.9167
|  |  | 4380 | 73 | 20 | 230.7383 | -5268.4582 | -2263.131 | -7531.5892 | 540.6565 | -1.1659 | 73 | [5 empty] | 460.9704 | 639.6721 | 0.18406 | -0.92339 | 73
|  |  | 4385 | 73.0833 | 20 | 229.5724 | -5239.3107 | -2239.5529 | -7478.8636 | 540.251 | -1.1586 | 73.0833 | [5 empty] | 460.047 | 639.0914 | 0.1842 | -0.92226 | 73.0833
|  |  | 4390 | 73.1667 | 20 | 228.4138 | -5210.3456 | -2216.2842 | -7426.6298 | 539.8475 | -1.1514 | 73.1667 | [5 empty] | 459.1247 | 638.5138 | 0.18434 | -0.92112 | 73.1667
|  |  | 4395 | 73.25 | 20 | 227.2624 | -5181.5612 | -2193.3201 | -7374.8813 | 539.4461 | -1.1442 | 73.25 | [5 empty] | 458.2036 | 637.9392 | 0.18448 | -0.91997 | 73.25
|  |  | 4400 | 73.3333 | 20 | 226.1182 | -5152.9562 | -2170.6555 | -7323.6117 | 539.0467 | -1.1371 | 73.3333 | [5 empty] | 457.2836 | 637.3676 | 0.18461 | -0.91882 | 73.3333
|  |  | 4405 | 73.4167 | 20 | 224.9812 | -5124.5289 | -2148.2858 | -7272.8147 | 538.6493 | -1.13 | 73.4167 | [5 empty] | 456.3648 | 636.799 | 0.18475 | -0.91767 | 73.4167
|  |  | 4410 | 73.5 | 20 | 223.8511 | -5096.2781 | -2126.206 | -7222.4841 | 538.254 | -1.123 | 73.5 | [5 empty] | 455.4471 | 636.2335 | 0.18489 | -0.91652 | 73.5
|  |  | 4415 | 73.5833 | 20 | 222.7281 | -5068.2021 | -2104.4118 | -7172.6139 | 537.8605 | -1.1161 | 73.5833 | [5 empty] | 454.5306 | 635.6708 | 0.18502 | -0.91536 | 73.5833
|  |  | 4420 | 73.6667 | 20 | 221.612 | -5040.2995 | -2082.8984 | -7123.198 | 537.469 | -1.1092 | 73.6667 | [5 empty] | 453.6152 | 635.1112 | 0.18516 | -0.9142 | 73.6667
|  |  | 4425 | 73.75 | 20 | 220.5028 | -5012.5691 | -2061.6615 | -7074.2306 | 537.0793 | -1.1024 | 73.75 | [5 empty] | 452.701 | 634.5545 | 0.18529 | -0.91303 | 73.75
|  |  | 4430 | 73.8333 | 20 | 219.4004 | -4985.0092 | -2040.6967 | -7025.706 | 536.6916 | -1.0956 | 73.8333 | [5 empty] | 451.788 | 634.0007 | 0.18542 | -0.91186 | 73.8333
|  |  | 4435 | 73.9167 | 20 | 218.3047 | -4957.6187 | -2019.9997 | -6977.6184 | 536.3056 | -1.0889 | 73.9167 | [5 empty] | 450.8762 | 633.4498 | 0.18556 | -0.91069 | 73.9167
|  |  | 4440 | 74 | 20 | 217.2158 | -4930.396 | -1999.5663 | -6929.9624 | 535.9215 | -1.0822 | 74 | [5 empty] | 449.9655 | 632.9018 | 0.18569 | -0.90951 | 74
|  |  | 4445 | 74.0833 | 20 | 216.1336 | -4903.3399 | -1979.3924 | -6882.7323 | 535.5391 | -1.0756 | 74.0833 | [5 empty] | 449.056 | 632.3566 | 0.18582 | -0.90833 | 74.0833
|  |  | 4450 | 74.1667 | 20 | 215.058 | -4876.449 | -1959.4739 | -6835.9229 | 535.1585 | -1.0691 | 74.1667 | [5 empty] | 448.1476 | 631.8143 | 0.18596 | -0.90715 | 74.1667
|  |  | 4455 | 74.25 | 20 | 213.9889 | -4849.722 | -1939.8069 | -6789.5289 | 534.7796 | -1.0626 | 74.25 | [5 empty] | 447.2405 | 631.2749 | 0.18609 | -0.90597 | 74.25
|  |  | 4460 | 74.3333 | 20 | 212.9263 | -4823.1575 | -1920.3875 | -6743.545 | 534.4024 | -1.0561 | 74.3333 | [5 empty] | 446.3345 | 630.7383 | 0.18622 | -0.90478 | 74.3333
|  |  | 4465 | 74.4167 | 20 | 211.8702 | -4796.7544 | -1901.2117 | -6697.9661 | 534.0269 | -1.0497 | 74.4167 | [5 empty] | 445.4297 | 630.2045 | 0.18635 | -0.90358 | 74.4167
|  |  | 4470 | 74.5 | 20 | 210.8205 | -4770.5113 | -1882.276 | -6652.7873 | 533.653 | -1.0434 | 74.5 | [5 empty] | 444.5261 | 629.6734 | 0.18648 | -0.90239 | 74.5
|  |  | 4475 | 74.5833 | 20 | 209.7771 | -4744.4269 | -1863.5765 | -6608.0034 | 533.2808 | -1.0371 | 74.5833 | [5 empty] | 443.6237 | 629.1452 | 0.18661 | -0.90119 | 74.5833
|  |  | 4480 | 74.6667 | 20 | 208.74 | -4718.5 | -1845.1097 | -6563.6098 | 532.9103 | -1.0308 | 74.6667 | [5 empty] | 442.7226 | 628.6197 | 0.18674 | -0.89999 | 74.6667
|  |  | 4485 | 74.75 | 20 | 207.7092 | -4692.7295 | -1826.8721 | -6519.6015 | 532.5413 | -1.0246 | 74.75 | [5 empty] | 441.8226 | 628.0969 | 0.18687 | -0.89878 | 74.75
|  |  | 4490 | 74.8333 | 20 | 206.6846 | -4667.1139 | -1808.86 | -6475.9739 | 532.1738 | -1.0185 | 74.8333 | [5 empty] | 440.9238 | 627.5769 | 0.187 | -0.89757 | 74.8333
|  |  | 4495 | 74.9167 | 20 | 205.6661 | -4641.6522 | -1791.0702 | -6432.7224 | 531.808 | -1.0124 | 74.9167 | [5 empty] | 440.0262 | 627.0596 | 0.18713 | -0.89636 | 74.9167
|  |  | 4500 | 75 | 20 | 204.6537 | -4616.3432 | -1773.4992 | -6389.8424 | 531.4436 | -1.0063 | 75 | [5 empty] | 439.1299 | 626.5449 | 0.18726 | -0.89515 | 75
|  |  | 4505 | 75.1667 | 20 | 203.6474 | -4591.1856 | -1756.1437 | -6347.3293 | 531.0808 | -1.0003 | 75.1667 | [5 empty] | 438.2347 | 626.033 | 0.18738 | -0.89393 | 75.1667
|  |  | 4510 | 75.3333 | 20 | 202.6471 | -4566.1784 | -1739.0005 | -6305.1789 | 530.7195 | -0.99432 | 75.3333 | [5 empty] | 437.3408 | 625.5237 | 0.18751 | -0.89271 | 75.3333
|  |  | 4515 | 75.5 | 20 | 201.6528 | -4541.3202 | -1722.0664 | -6263.3867 | 530.3597 | -0.9884 | 75.5 | [5 empty] | 436.4481 | 625.017 | 0.18764 | -0.89149 | 75.5
|  |  | 4520 | 75.6667 | 20 | 200.6644 | -4516.6101 | -1705.3383 | -6221.9485 | 530.0013 | -0.98253 | 75.6667 | [5 empty] | 435.5566 | 624.513 | 0.18777 | -0.89026 | 75.6667
|  |  | 4525 | 75.8333 | 20 | 199.6819 | -4492.0469 | -1688.8131 | -6180.86 | 529.6444 | -0.9767 | 75.8333 | [5 empty] | 434.6663 | 624.0116 | 0.18789 | -0.88903 | 75.8333
|  |  | 4530 | 76 | 20 | 198.7052 | -4467.6295 | -1672.4878 | -6140.1172 | 529.2889 | -0.97091 | 76 | [5 empty] | 433.7773 | 623.5128 | 0.18802 | -0.8878 | 76
|  |  | 4535 | 76.1667 | 20 | 197.7343 | -4443.3567 | -1656.3594 | -6099.7161 | 528.9348 | -0.96517 | 76.1667 | [5 empty] | 432.8895 | 623.0166 | 0.18814 | -0.88657 | 76.1667
|  |  | 4540 | 76.3333 | 20 | 196.7691 | -4419.2275 | -1640.425 | -6059.6524 | 528.5821 | -0.95947 | 76.3333 | [5 empty] | 432.0029 | 622.5229 | 0.18827 | -0.88533 | 76.3333
|  |  | 4545 | 76.5 | 20 | 195.8096 | -4395.2408 | -1624.6817 | -6019.9224 | 528.2308 | -0.95381 | 76.5 | [5 empty] | 431.1176 | 622.0318 | 0.18839 | -0.88409 | 76.5
|  |  | 4550 | 76.6667 | 20 | 194.8558 | -4371.3954 | -1609.1268 | -5980.5222 | 527.8808 | -0.9482 | 76.6667 | [5 empty] | 430.2335 | 621.5433 | 0.18852 | -0.88285 | 76.6667
|  |  | 4555 | 76.8333 | 20 | 193.9076 | -4347.6905 | -1593.7574 | -5941.4479 | 527.5322 | -0.94263 | 76.8333 | [5 empty] | 429.3506 | 621.0572 | 0.18864 | -0.8816 | 76.8333
|  |  | 4560 | 77 | 20 | 192.965 | -4324.1249 | -1578.5709 | -5902.6958 | 527.185 | -0.93709 | 77 | [5 empty] | 428.469 | 620.5737 | 0.18877 | -0.88036 | 77
|  |  | 4565 | 77.1667 | 20 | 192.0279 | -4300.6975 | -1563.5646 | -5864.2621 | 526.8391 | -0.9316 | 77.1667 | [5 empty] | 427.5887 | 620.0926 | 0.18889 | -0.87911 | 77.1667
|  |  | 4570 | 77.3333 | 20 | 191.0963 | -4277.4074 | -1548.7359 | -5826.1433 | 526.4944 | -0.92615 | 77.3333 | [5 empty] | 426.7096 | 619.614 | 0.18902 | -0.87785 | 77.3333
|  |  | 4575 | 77.5 | 20 | 190.1701 | -4254.2536 | -1534.0821 | -5788.3357 | 526.1511 | -0.92074 | 77.5 | [5 empty] | 425.8317 | 619.1379 | 0.18914 | -0.8766 | 77.5
|  |  | 4580 | 77.6667 | 20 | 189.2494 | -4231.235 | -1519.6009 | -5750.8359 | 525.8091 | -0.91537 | 77.6667 | [5 empty] | 424.9551 | 618.6642 | 0.18926 | -0.87534 | 77.6667
|  |  | 4585 | 77.8333 | 20 | 188.334 | -4208.3506 | -1505.2896 | -5713.6402 | 525.4683 | -0.91004 | 77.8333 | [5 empty] | 424.0798 | 618.193 | 0.18939 | -0.87408 | 77.8333
|  |  | 4590 | 78 | 20 | 187.424 | -4185.5996 | -1491.1459 | -5676.7454 | 525.1288 | -0.90475 | 78 | [5 empty] | 423.2057 | 617.7241 | 0.18951 | -0.87282 | 78
|  |  | 4595 | 78.1667 | 20 | 186.5192 | -4162.9808 | -1477.1673 | -5640.148 | 524.7906 | -0.8995 | 78.1667 | [5 empty] | 422.3329 | 617.2577 | 0.18963 | -0.87155 | 78.1667
|  |  | 4600 | 78.3333 | 20 | 185.6197 | -4140.4933 | -1463.3514 | -5603.8448 | 524.4536 | -0.89428 | 78.3333 | [5 empty] | 421.4613 | 616.7936 | 0.18975 | -0.87029 | 78.3333
|  |  | 4605 | 78.5 | 20 | 184.7255 | -4118.1363 | -1449.6961 | -5567.8323 | 524.1178 | -0.8891 | 78.5 | [5 empty] | 420.591 | 616.3319 | 0.18987 | -0.86902 | 78.5
|  |  | 4610 | 78.6667 | 20 | 183.8363 | -4095.9086 | -1436.1989 | -5532.1075 | 523.7832 | -0.88396 | 78.6667 | [5 empty] | 419.722 | 615.8726 | 0.18999 | -0.86775 | 78.6667
|  |  | 4615 | 78.8333 | 20 | 182.9524 | -4073.8095 | -1422.8576 | -5496.6671 | 523.4499 | -0.87886 | 78.8333 | [5 empty] | 418.8543 | 615.4156 | 0.19012 | -0.86647 | 78.8333
|  |  | 4620 | 79 | 20 | 182.0735 | -4051.838 | -1409.6701 | -5461.5081 | 523.1177 | -0.87379 | 79 | [5 empty] | 417.9878 | 614.9609 | 0.19024 | -0.8652 | 79
|  |  | 4625 | 79.1667 | 20 | 181.1997 | -4029.9932 | -1396.6341 | -5426.6272 | 522.7867 | -0.86876 | 79.1667 | [5 empty] | 417.1226 | 614.5086 | 0.19036 | -0.86392 | 79.1667
|  |  | 4630 | 79.3333 | 20 | 180.331 | -4008.2741 | -1383.7475 | -5392.0216 | 522.4569 | -0.86377 | 79.3333 | [5 empty] | 416.2587 | 614.0585 | 0.19048 | -0.86264 | 79.3333
|  |  | 4635 | 79.5 | 20 | 179.4672 | -3986.6799 | -1371.0083 | -5357.6882 | 522.1282 | -0.85881 | 79.5 | [5 empty] | 415.396 | 613.6107 | 0.1906 | -0.86136 | 79.5
|  |  | 4640 | 79.6667 | 20 | 178.6084 | -3965.2097 | -1358.4144 | -5323.6241 | 521.8007 | -0.85388 | 79.6667 | [5 empty] | 414.5347 | 613.1652 | 0.19072 | -0.86007 | 79.6667
|  |  | 4645 | 79.8333 | 20 | 177.7545 | -3943.8626 | -1345.9637 | -5289.8263 | 521.4744 | -0.84899 | 79.8333 | [5 empty] | 413.6746 | 612.7219 | 0.19084 | -0.85879 | 79.8333
|  |  | 4650 | 80 | 20 | 176.9055 | -3922.6378 | -1333.6542 | -5256.2921 | 521.1492 | -0.84414 | 80 | [5 empty] | 412.8158 | 612.2808 | 0.19095 | -0.8575 | 80
|  |  | 4655 | 80.1667 | 20 | 176.0614 | -3901.5344 | -1321.4841 | -5223.0185 | 520.8251 | -0.83932 | 80.1667 | [5 empty] | 411.9583 | 611.842 | 0.19107 | -0.85621 | 80.1667
|  |  | 4660 | 80.3333 | 20 | 175.2221 | -3880.5515 | -1309.4513 | -5190.0028 | 520.5021 | -0.83453 | 80.3333 | [5 empty] | 411.1021 | 611.4054 | 0.19119 | -0.85492 | 80.3333
|  |  | 4665 | 80.5 | 20 | 174.3875 | -3859.6883 | -1297.554 | -5157.2423 | 520.1803 | -0.82977 | 80.5 | [5 empty] | 410.2472 | 610.9709 | 0.19131 | -0.85362 | 80.5
|  |  | 4670 | 80.6667 | 20 | 173.5578 | -3838.944 | -1285.7903 | -5124.7343 | 519.8595 | -0.82505 | 80.6667 | [5 empty] | 409.3936 | 610.5387 | 0.19143 | -0.85233 | 80.6667
|  |  | 4675 | 80.8333 | 20 | 172.7327 | -3818.3177 | -1274.1584 | -5092.4761 | 519.5399 | -0.82036 | 80.8333 | [5 empty] | 408.5412 | 610.1086 | 0.19155 | -0.85103 | 80.8333
|  |  | 4680 | 81 | 20 | 171.9123 | -3797.8086 | -1262.6565 | -5060.4651 | 519.2213 | -0.81571 | 81 | [5 empty] | 407.6902 | 609.6807 | 0.19166 | -0.84973 | 81
|  |  | 4685 | 81.1667 | 20 | 171.0966 | -3777.416 | -1251.2827 | -5028.6987 | 518.9038 | -0.81108 | 81.1667 | [5 empty] | 406.8405 | 609.2549 | 0.19178 | -0.84843 | 81.1667
|  |  | 4690 | 81.3333 | 20 | 170.2856 | -3757.1389 | -1240.0354 | -4997.1743 | 518.5874 | -0.80649 | 81.3333 | [5 empty] | 405.9921 | 608.8312 | 0.1919 | -0.84713 | 81.3333
|  |  | 4695 | 81.5 | 20 | 169.4791 | -3736.9767 | -1228.9129 | -4965.8896 | 518.2721 | -0.80193 | 81.5 | [5 empty] | 405.1449 | 608.4096 | 0.19201 | -0.84582 | 81.5
|  |  | 4700 | 81.6667 | 20 | 168.6771 | -3716.9285 | -1217.9133 | -4934.8419 | 517.9578 | -0.7974 | 81.6667 | [5 empty] | 404.2991 | 607.9901 | 0.19213 | -0.84452 | 81.6667
|  |  | 4705 | 81.8333 | 20 | 167.8797 | -3696.9936 | -1207.0352 | -4904.0288 | 517.6446 | -0.7929 | 81.8333 | [5 empty] | 403.4546 | 607.5727 | 0.19225 | -0.84321 | 81.8333
|  |  | 4710 | 82 | 20 | 167.0868 | -3677.1712 | -1196.2768 | -4873.448 | 517.3324 | -0.78843 | 82 | [5 empty] | 402.6114 | 607.1574 | 0.19236 | -0.8419 | 82
|  |  | 4715 | 82.1667 | 20 | 166.2984 | -3657.4605 | -1185.6366 | -4843.0971 | 517.0213 | -0.78399 | 82.1667 | [5 empty] | 401.7695 | 606.7441 | 0.19248 | -0.84059 | 82.1667
|  |  | 4720 | 82.3333 | 20 | 165.5144 | -3637.8607 | -1175.1129 | -4812.9736 | 516.7111 | -0.77958 | 82.3333 | [5 empty] | 400.9289 | 606.3328 | 0.19259 | -0.83928 | 82.3333
|  |  | 4725 | 82.5 | 20 | 164.7348 | -3618.3712 | -1164.7042 | -4783.0754 | 516.4021 | -0.7752 | 82.5 | [5 empty] | 400.0896 | 605.9236 | 0.19271 | -0.83796 | 82.5
|  |  | 4730 | 82.6667 | 20 | 163.9596 | -3598.9911 | -1154.409 | -4753.4001 | 516.094 | -0.77085 | 82.6667 | [5 empty] | 399.2517 | 605.5164 | 0.19283 | -0.83665 | 82.6667
|  |  | 4735 | 82.8333 | 20 | 163.1888 | -3579.7198 | -1144.2258 | -4723.9456 | 515.787 | -0.76653 | 82.8333 | [5 empty] | 398.415 | 605.1112 | 0.19294 | -0.83533 | 82.8333
|  |  | 4740 | 83 | 20 | 162.4223 | -3560.5565 | -1134.153 | -4694.7095 | 515.4809 | -0.76224 | 83 | [5 empty] | 397.5797 | 604.7079 | 0.19305 | -0.83401 | 83
|  |  | 4745 | 83.1667 | 20 | 161.66 | -3541.5005 | -1124.1892 | -4665.6897 | 515.1759 | -0.75798 | 83.1667 | [5 empty] | 396.7457 | 604.3067 | 0.19317 | -0.83269 | 83.1667
|  |  | 4750 | 83.3333 | 20 | 160.902 | -3522.5511 | -1114.333 | -4636.8841 | 514.8719 | -0.75374 | 83.3333 | [5 empty] | 395.913 | 603.9074 | 0.19328 | -0.83137 | 83.3333
|  |  | 4755 | 83.5 | 20 | 160.1483 | -3503.7075 | -1104.5829 | -4608.2904 | 514.5688 | -0.74954 | 83.5 | [5 empty] | 395.0816 | 603.51 | 0.1934 | -0.83005 | 83.5
|  |  | 4760 | 83.6667 | 20 | 159.3988 | -3484.9692 | -1094.9376 | -4579.9068 | 514.2668 | -0.74536 | 83.6667 | [5 empty] | 394.2516 | 603.1146 | 0.19351 | -0.82873 | 83.6667
|  |  | 4765 | 83.8333 | 20 | 158.6534 | -3466.3352 | -1085.3957 | -4551.731 | 513.9657 | -0.7412 | 83.8333 | [5 empty] | 393.4228 | 602.7211 | 0.19362 | -0.8274 | 83.8333
|  |  | 4770 | 84 | 20 | 157.9122 | -3447.8051 | -1075.9558 | -4523.761 | 513.6656 | -0.73708 | 84 | [5 empty] | 392.5954 | 602.3294 | 0.19374 | -0.82608 | 84
|  |  | 4775 | 84.1667 | 20 | 157.1751 | -3429.3781 | -1066.6167 | -4495.9948 | 513.3665 | -0.73298 | 84.1667 | [5 empty] | 391.7693 | 601.9397 | 0.19385 | -0.82475 | 84.1667
|  |  | 4780 | 84.3333 | 20 | 156.4421 | -3411.0535 | -1057.3769 | -4468.4305 | 513.0684 | -0.72891 | 84.3333 | [5 empty] | 390.9446 | 601.5519 | 0.19396 | -0.82342 | 84.3333
|  |  | 4785 | 84.5 | 20 | 155.7132 | -3392.8307 | -1048.2353 | -4441.066 | 512.7712 | -0.72487 | 84.5 | [5 empty] | 390.1212 | 601.1659 | 0.19407 | -0.82209 | 84.5
|  |  | 4790 | 84.6667 | 20 | 154.9884 | -3374.709 | -1039.1904 | -4413.8995 | 512.475 | -0.72085 | 84.6667 | [5 empty] | 389.2991 | 600.7817 | 0.19419 | -0.82076 | 84.6667
|  |  | 4795 | 84.8333 | 20 | 154.2675 | -3356.6877 | -1030.2412 | -4386.929 | 512.1797 | -0.71686 | 84.8333 | [5 empty] | 388.4783 | 600.3995 | 0.1943 | -0.81943 | 84.8333
|  |  | 4800 | 85 | 20 | 153.5507 | -3338.7663 | -1021.3864 | -4360.1526 | 511.8854 | -0.71289 | 85 | [5 empty] | 387.6589 | 600.019 | 0.19441 | -0.8181 | 85
|  |  | 4805 | 85.1667 | 20 | 152.8378 | -3320.9439 | -1012.6247 | -4333.5686 | 511.5921 | -0.70895 | 85.1667 | [5 empty] | 386.8408 | 599.6403 | 0.19452 | -0.81676 | 85.1667
|  |  | 4810 | 85.3333 | 20 | 152.1288 | -3303.2201 | -1003.9549 | -4307.175 | 511.2997 | -0.70504 | 85.3333 | [5 empty] | 386.024 | 599.2635 | 0.19463 | -0.81543 | 85.3333
|  |  | 4815 | 85.5 | 20 | 151.4238 | -3285.5941 | -995.376 | -4280.9701 | 511.0082 | -0.70115 | 85.5 | [5 empty] | 385.2086 | 598.8884 | 0.19474 | -0.81409 | 85.5
|  |  | 4820 | 85.6667 | 20 | 150.7226 | -3268.0654 | -986.8866 | -4254.952 | 510.7176 | -0.69728 | 85.6667 | [5 empty] | 384.3945 | 598.5151 | 0.19486 | -0.81276 | 85.6667
|  |  | 4825 | 85.8333 | 20 | 150.0253 | -3250.6333 | -978.4858 | -4229.1191 | 510.428 | -0.69344 | 85.8333 | [5 empty] | 383.5818 | 598.1436 | 0.19497 | -0.81142 | 85.8333
|  |  | 4830 | 86 | 20 | 149.3319 | -3233.2972 | -970.1723 | -4203.4695 | 510.1394 | -0.68963 | 86 | [5 empty] | 382.7703 | 597.7738 | 0.19508 | -0.81008 | 86
|  |  | 4835 | 86.1667 | 20 | 148.6423 | -3216.0565 | -961.945 | -4178.0016 | 509.8516 | -0.68584 | 86.1667 | [5 empty] | 381.9602 | 597.4058 | 0.19519 | -0.80874 | 86.1667
|  |  | 4840 | 86.3333 | 20 | 147.9564 | -3198.9106 | -953.803 | -4152.7136 | 509.5648 | -0.68207 | 86.3333 | [5 empty] | 381.1515 | 597.0395 | 0.1953 | -0.8074 | 86.3333
|  |  | 4845 | 86.5 | 20 | 147.2744 | -3181.8589 | -945.745 | -4127.6039 | 509.2789 | -0.67833 | 86.5 | [5 empty] | 380.3441 | 596.6749 | 0.19541 | -0.80606 | 86.5
|  |  | 4850 | 86.6667 | 20 | 146.596 | -3164.9008 | -937.7701 | -4102.6709 | 508.9939 | -0.67461 | 86.6667 | [5 empty] | 379.538 | 596.312 | 0.19551 | -0.80472 | 86.6667
|  |  | 4855 | 86.8333 | 20 | 145.9214 | -3148.0356 | -929.8772 | -4077.9128 | 508.7098 | -0.67091 | 86.8333 | [5 empty] | 378.7333 | 595.9508 | 0.19562 | -0.80338 | 86.8333
|  |  | 4860 | 87 | 20 | 145.2505 | -3131.2629 | -922.0652 | -4053.3282 | 508.4266 | -0.66724 | 87 | [5 empty] | 377.9299 | 595.5913 | 0.19573 | -0.80204 | 87
|  |  | 4865 | 87.1667 | 20 | 144.5833 | -3114.582 | -914.3333 | -4028.9153 | 508.1443 | -0.66359 | 87.1667 | [5 empty] | 377.1279 | 595.2334 | 0.19584 | -0.80069 | 87.1667
|  |  | 4870 | 87.3333 | 20 | 143.9197 | -3097.9924 | -906.6803 | -4004.6727 | 507.863 | -0.65996 | 87.3333 | [5 empty] | 376.3272 | 594.8772 | 0.19595 | -0.79935 | 87.3333
|  |  | 4875 | 87.5 | 20 | 143.2597 | -3081.4934 | -899.1053 | -3980.5987 | 507.5825 | -0.65635 | 87.5 | [5 empty] | 375.5278 | 594.5226 | 0.19606 | -0.79801 | 87.5
|  |  | 4880 | 87.6667 | 20 | 142.6034 | -3065.0846 | -891.6073 | -3956.6919 | 507.3029 | -0.65277 | 87.6667 | [5 empty] | 374.7298 | 594.1697 | 0.19617 | -0.79666 | 87.6667
|  |  | 4885 | 87.8333 | 20 | 141.9506 | -3048.7654 | -884.1854 | -3932.9507 | 507.0242 | -0.64921 | 87.8333 | [5 empty] | 373.9332 | 593.8184 | 0.19627 | -0.79532 | 87.8333
|  |  | 4890 | 88 | 20 | 141.3014 | -3032.5351 | -876.8386 | -3909.3737 | 506.7464 | -0.64567 | 88 | [5 empty] | 373.1379 | 593.4687 | 0.19638 | -0.79397 | 88
|  |  | 4895 | 88.1667 | 20 | 140.6557 | -3016.3933 | -869.566 | -3885.9593 | 506.4695 | -0.64216 | 88.1667 | [5 empty] | 372.3439 | 593.1206 | 0.19649 | -0.79262 | 88.1667
|  |  | 4900 | 88.3333 | 20 | 140.0136 | -3000.3394 | -862.3668 | -3862.7062 | 506.1935 | -0.63866 | 88.3333 | [5 empty] | 371.5513 | 592.774 | 0.1966 | -0.79128 | 88.3333
|  |  | 4905 | 88.5 | 20 | 139.3749 | -2984.3728 | -855.2399 | -3839.6128 | 505.9184 | -0.63519 | 88.5 | [5 empty] | 370.76 | 592.4291 | 0.1967 | -0.78993 | 88.5
|  |  | 4910 | 88.6667 | 20 | 138.7397 | -2968.4931 | -848.1846 | -3816.6777 | 505.6441 | -0.63174 | 88.6667 | [5 empty] | 369.9701 | 592.0857 | 0.19681 | -0.78858 | 88.6667
|  |  | 4915 | 88.8333 | 20 | 138.108 | -2952.6997 | -841.2 | -3793.8997 | 505.3708 | -0.62831 | 88.8333 | [5 empty] | 369.1815 | 591.7438 | 0.19692 | -0.78723 | 88.8333
|  |  | 4920 | 89 | 20 | 137.4797 | -2936.992 | -834.2851 | -3771.2771 | 505.0982 | -0.6249 | 89 | [5 empty] | 368.3943 | 591.4035 | 0.19702 | -0.78588 | 89
|  |  | 4925 | 89.1667 | 20 | 136.8548 | -2921.3696 | -827.4391 | -3748.8088 | 504.8266 | -0.62151 | 89.1667 | [5 empty] | 367.6084 | 591.0647 | 0.19713 | -0.78453 | 89.1667
|  |  | 4930 | 89.3333 | 20 | 136.2333 | -2905.8319 | -820.6613 | -3726.4932 | 504.5559 | -0.61814 | 89.3333 | [5 empty] | 366.8238 | 590.7275 | 0.19723 | -0.78318 | 89.3333
|  |  | 4935 | 89.5 | 20 | 135.6151 | -2890.3784 | -813.9508 | -3704.3292 | 504.286 | -0.61479 | 89.5 | [5 empty] | 366.0407 | 590.3917 | 0.19734 | -0.78183 | 89.5
|  |  | 4940 | 89.6667 | 20 | 135.0003 | -2875.0086 | -807.3068 | -3682.3154 | 504.0169 | -0.61146 | 89.6667 | [5 empty] | 365.2588 | 590.0574 | 0.19745 | -0.78048 | 89.6667
|  |  | 4945 | 89.8333 | 20 | 134.3889 | -2859.722 | -800.7284 | -3660.4504 | 503.7488 | -0.60816 | 89.8333 | [5 empty] | 364.4784 | 589.7246 | 0.19755 | -0.77913 | 89.8333
|  |  | 4950 | 90 | 20 | 133.7807 | -2844.5181 | -794.2149 | -3638.733 | 503.4815 | -0.60487 | 90 | [5 empty] | 363.6992 | 589.3933 | 0.19766 | -0.77778 | 90
|  |  | 4955 | 90.1667 | 20 | 133.1759 | -2829.3963 | -787.7656 | -3617.1619 | 503.215 | -0.6016 | 90.1667 | [5 empty] | 362.9214 | 589.0635 | 0.19776 | -0.77643 | 90.1667
|  |  | 4960 | 90.3333 | 20 | 132.5742 | -2814.3562 | -781.3796 | -3595.7358 | 502.9494 | -0.59836 | 90.3333 | [5 empty] | 362.145 | 588.7351 | 0.19786 | -0.77508 | 90.3333
|  |  | 4965 | 90.5 | 20 | 131.9759 | -2799.3973 | -775.0562 | -3574.4535 | 502.6847 | -0.59513 | 90.5 | [5 empty] | 361.3699 | 588.4081 | 0.19797 | -0.77373 | 90.5
|  |  | 4970 | 90.6667 | 20 | 131.3808 | -2784.5191 | -768.7947 | -3553.3138 | 502.4208 | -0.59192 | 90.6667 | [5 empty] | 360.5962 | 588.0826 | 0.19807 | -0.77238 | 90.6667
|  |  | 4975 | 90.8333 | 20 | 130.7888 | -2769.7212 | -762.5942 | -3532.3154 | 502.1578 | -0.58873 | 90.8333 | [5 empty] | 359.8238 | 587.7585 | 0.19818 | -0.77102 | 90.8333
|  |  | 4980 | 91 | 20 | 130.2001 | -2755.003 | -756.4542 | -3511.4572 | 501.8956 | -0.58556 | 91 | [5 empty] | 359.0528 | 587.4358 | 0.19828 | -0.76967 | 91
|  |  | 4985 | 91.1667 | 20 | 129.6146 | -2740.364 | -750.3739 | -3490.7379 | 501.6343 | -0.58241 | 91.1667 | [5 empty] | 358.2831 | 587.1144 | 0.19838 | -0.76832 | 91.1667
|  |  | 4990 | 91.3333 | 20 | 129.0322 | -2725.8039 | -744.3526 | -3470.1565 | 501.3738 | -0.57927 | 91.3333 | [5 empty] | 357.5148 | 586.7945 | 0.19849 | -0.76697 | 91.3333
|  |  | 4995 | 91.5 | 20 | 128.4529 | -2711.3221 | -738.3895 | -3449.7116 | 501.1141 | -0.57616 | 91.5 | [5 empty] | 356.7478 | 586.476 | 0.19859 | -0.76562 | 91.5
|  |  | 5000 | 91.6667 | 20 | 127.8767 | -2696.9181 | -732.4841 | -3429.4022 | 500.8553 | -0.57306 | 91.6667 | [5 empty] | 355.9822 | 586.1588 | 0.19869 | -0.76427 | 91.6667
|  |  | 5005 | 91.8333 | 20 | 127.3037 | -2682.5916 | -726.6356 | -3409.2272 | 500.5973 | -0.56998 | 91.8333 | [5 empty] | 355.218 | 585.843 | 0.19879 | -0.76291 | 91.8333
|  |  | 5010 | 92 | 20 | 126.7337 | -2668.3419 | -720.8434 | -3389.1853 | 500.3402 | -0.56693 | 92 | [5 empty] | 354.455 | 585.5285 | 0.1989 | -0.76156 | 92
|  |  | 5015 | 92.1667 | 20 | 126.1668 | -2654.1688 | -715.1068 | -3369.2756 | 500.0839 | -0.56388 | 92.1667 | [5 empty] | 353.6935 | 585.2154 | 0.199 | -0.76021 | 92.1667
|  |  | 5020 | 92.3333 | 20 | 125.6029 | -2640.0717 | -709.4251 | -3349.4969 | 499.8284 | -0.56086 | 92.3333 | [5 empty] | 352.9333 | 584.9035 | 0.1991 | -0.75886 | 92.3333
|  |  | 5025 | 92.5 | 20 | 125.042 | -2626.0502 | -703.7978 | -3329.8481 | 499.5738 | -0.55785 | 92.5 | [5 empty] | 352.1744 | 584.593 | 0.1992 | -0.75751 | 92.5
|  |  | 5030 | 92.6667 | 20 | 124.4842 | -2612.1039 | -698.2243 | -3310.3281 | 499.32 | -0.55487 | 92.6667 | [5 empty] | 351.4169 | 584.2838 | 0.1993 | -0.75616 | 92.6667
|  |  | 5035 | 92.8333 | 20 | 123.9293 | -2598.2322 | -692.7037 | -3290.936 | 499.067 | -0.55189 | 92.8333 | [5 empty] | 350.6607 | 583.9759 | 0.1994 | -0.7548 | 92.8333
|  |  | 5040 | 93 | 20 | 123.3774 | -2584.4349 | -687.2357 | -3271.6706 | 498.8148 | -0.54894 | 93 | [5 empty] | 349.9059 | 583.6693 | 0.1995 | -0.75345 | 93
|  |  | 5045 | 93.1667 | 20 | 122.8285 | -2570.7113 | -681.8196 | -3252.5309 | 498.5635 | -0.54601 | 93.1667 | [5 empty] | 349.1525 | 583.364 | 0.19961 | -0.7521 | 93.1667
|  |  | 5050 | 93.3333 | 20 | 122.2824 | -2557.0612 | -676.4547 | -3233.5159 | 498.313 | -0.54309 | 93.3333 | [5 empty] | 348.4004 | 583.0599 | 0.19971 | -0.75075 | 93.3333
|  |  | 5055 | 93.5 | 20 | 121.7394 | -2543.4841 | -671.1405 | -3214.6246 | 498.0633 | -0.54018 | 93.5 | [5 empty] | 347.6496 | 582.7571 | 0.19981 | -0.7494 | 93.5
|  |  | 5060 | 93.6667 | 20 | 121.1992 | -2529.9795 | -665.8764 | -3195.8559 | 497.8145 | -0.5373 | 93.6667 | [5 empty] | 346.9002 | 582.4556 | 0.19991 | -0.74805 | 93.6667
|  |  | 5065 | 93.8333 | 20 | 120.6619 | -2516.547 | -660.6619 | -3177.2089 | 497.5664 | -0.53443 | 93.8333 | [5 empty] | 346.1522 | 582.1552 | 0.20001 | -0.7467 | 93.8333
|  |  | 5070 | 94 | 20 | 120.1275 | -2503.1863 | -655.4963 | -3158.6826 | 497.3192 | -0.53158 | 94 | [5 empty] | 345.4055 | 581.8561 | 0.2001 | -0.74535 | 94
|  |  | 5075 | 94.1667 | 20 | 119.5959 | -2489.8969 | -650.3792 | -3140.276 | 497.0728 | -0.52874 | 94.1667 | [5 empty] | 344.6601 | 581.5583 | 0.2002 | -0.744 | 94.1667
|  |  | 5080 | 94.3333 | 20 | 119.0671 | -2476.6783 | -645.3099 | -3121.9882 | 496.8272 | -0.52592 | 94.3333 | [5 empty] | 343.9161 | 581.2616 | 0.2003 | -0.74265 | 94.3333
|  |  | 5085 | 94.5 | 20 | 118.5412 | -2463.5303 | -640.288 | -3103.8183 | 496.5824 | -0.52312 | 94.5 | [5 empty] | 343.1735 | 580.9661 | 0.2004 | -0.7413 | 94.5
|  |  | 5090 | 94.6667 | 20 | 118.0181 | -2450.4523 | -635.3129 | -3085.7651 | 496.3384 | -0.52033 | 94.6667 | [5 empty] | 342.4322 | 580.6718 | 0.2005 | -0.73996 | 94.6667
|  |  | 5095 | 94.8333 | 20 | 117.4978 | -2437.444 | -630.384 | -3067.828 | 496.0952 | -0.51756 | 94.8333 | [5 empty] | 341.6922 | 580.3788 | 0.2006 | -0.73861 | 94.8333
|  |  | 5100 | 95 | 20 | 116.9802 | -2424.5049 | -625.5009 | -3050.0059 | 495.8529 | -0.51481 | 95 | [5 empty] | 340.9536 | 580.0868 | 0.2007 | -0.73726 | 95
|  |  | 5105 | 95.1667 | 20 | 116.4654 | -2411.6348 | -620.6631 | -3032.2979 | 495.6113 | -0.51207 | 95.1667 | [5 empty] | 340.2163 | 579.7961 | 0.20079 | -0.73591 | 95.1667
|  |  | 5110 | 95.3333 | 20 | 115.9533 | -2398.8331 | -615.87 | -3014.7031 | 495.3706 | -0.50934 | 95.3333 | [5 empty] | 339.4804 | 579.5065 | 0.20089 | -0.73457 | 95.3333
|  |  | 5115 | 95.5 | 20 | 115.444 | -2386.0996 | -611.1211 | -2997.2207 | 495.1306 | -0.50663 | 95.5 | [5 empty] | 338.7459 | 579.218 | 0.20099 | -0.73322 | 95.5
|  |  | 5120 | 95.6667 | 20 | 114.9373 | -2373.4337 | -606.416 | -2979.8497 | 494.8915 | -0.50394 | 95.6667 | [5 empty] | 338.0127 | 578.9307 | 0.20109 | -0.73187 | 95.6667
|  |  | 5125 | 95.8333 | 20 | 114.4334 | -2360.8352 | -601.7541 | -2962.5893 | 494.6531 | -0.50126 | 95.8333 | [5 empty] | 337.2808 | 578.6445 | 0.20118 | -0.73053 | 95.8333
|  |  | 5130 | 96 | 20 | 113.9321 | -2348.3036 | -597.135 | -2945.4386 | 494.4156 | -0.4986 | 96 | [5 empty] | 336.5502 | 578.3595 | 0.20128 | -0.72918 | 96
|  |  | 5135 | 96.1667 | 20 | 113.4335 | -2335.8385 | -592.5583 | -2928.3968 | 494.1789 | -0.49595 | 96.1667 | [5 empty] | 335.8211 | 578.0755 | 0.20138 | -0.72784 | 96.1667
|  |  | 5140 | 96.3333 | 20 | 112.9376 | -2323.4397 | -588.0233 | -2911.463 | 493.9429 | -0.49332 | 96.3333 | [5 empty] | 335.0932 | 577.7927 | 0.20147 | -0.7265 | 96.3333
|  |  | 5145 | 96.5 | 20 | 112.4443 | -2311.1066 | -583.5298 | -2894.6364 | 493.7077 | -0.4907 | 96.5 | [5 empty] | 334.3667 | 577.5109 | 0.20157 | -0.72515 | 96.5
|  |  | 5150 | 96.6667 | 20 | 111.9536 | -2298.839 | -579.0772 | -2877.9162 | 493.4734 | -0.4881 | 96.6667 | [5 empty] | 333.6416 | 577.2302 | 0.20166 | -0.72381 | 96.6667
|  |  | 5155 | 96.8333 | 20 | 111.4655 | -2286.6365 | -574.665 | -2861.3015 | 493.2398 | -0.48551 | 96.8333 | [5 empty] | 332.9178 | 576.9507 | 0.20176 | -0.72247 | 96.8333
|  |  | 5160 | 97 | 20 | 110.9799 | -2274.4987 | -570.2929 | -2844.7916 | 493.007 | -0.48294 | 97 | [5 empty] | 332.1953 | 576.6721 | 0.20185 | -0.72113 | 97
|  |  | 5165 | 97.1667 | 20 | 110.497 | -2262.4252 | -565.9604 | -2828.3855 | 492.775 | -0.48038 | 97.1667 | [5 empty] | 331.4742 | 576.3947 | 0.20195 | -0.71979 | 97.1667
|  |  | 5170 | 97.3333 | 20 | 110.0166 | -2250.4156 | -561.667 | -2812.0827 | 492.5438 | -0.47784 | 97.3333 | [5 empty] | 330.7544 | 576.1183 | 0.20204 | -0.71845 | 97.3333
|  |  | 5175 | 97.5 | 20 | 109.5388 | -2238.4697 | -557.4124 | -2795.8821 | 492.3134 | -0.47531 | 97.5 | [5 empty] | 330.0359 | 575.8429 | 0.20214 | -0.71711 | 97.5
|  |  | 5180 | 97.6667 | 20 | 109.0635 | -2226.5871 | -553.1961 | -2779.7832 | 492.0838 | -0.47279 | 97.6667 | [5 empty] | 329.3188 | 575.5686 | 0.20223 | -0.71577 | 97.6667
|  |  | 5185 | 97.8333 | 20 | 108.5907 | -2214.7674 | -549.0177 | -2763.7851 | 491.8549 | -0.47029 | 97.8333 | [5 empty] | 328.6031 | 575.2953 | 0.20233 | -0.71443 | 97.8333
|  |  | 5190 | 98 | 20 | 108.1204 | -2203.0102 | -544.8768 | -2747.887 | 491.6269 | -0.4678 | 98 | [5 empty] | 327.8886 | 575.023 | 0.20242 | -0.71309 | 98
|  |  | 5195 | 98.1667 | 20 | 107.6526 | -2191.3152 | -540.773 | -2732.0882 | 491.3996 | -0.46532 | 98.1667 | [5 empty] | 327.1755 | 574.7517 | 0.20252 | -0.71176 | 98.1667
|  |  | 5200 | 98.3333 | 20 | 107.1873 | -2179.6821 | -536.7059 | -2716.388 | 491.1731 | -0.46286 | 98.3333 | [5 empty] | 326.4638 | 574.4815 | 0.20261 | -0.71042 | 98.3333
|  |  | 5205 | 98.5 | 20 | 106.7244 | -2168.1105 | -532.6751 | -2700.7856 | 490.9473 | -0.46042 | 98.5 | [5 empty] | 325.7534 | 574.2122 | 0.2027 | -0.70908 | 98.5
|  |  | 5210 | 98.6667 | 20 | 106.264 | -2156.6001 | -528.6802 | -2685.2803 | 490.7224 | -0.45798 | 98.6667 | [5 empty] | 325.0443 | 573.9439 | 0.20279 | -0.70775 | 98.6667
|  |  | 5215 | 98.8333 | 20 | 105.806 | -2145.1505 | -524.7208 | -2669.8713 | 490.4982 | -0.45556 | 98.8333 | [5 empty] | 324.3365 | 573.6766 | 0.20289 | -0.70642 | 98.8333
|  |  | 5220 | 99 | 20 | 105.3505 | -2133.7615 | -520.7965 | -2654.558 | 490.2748 | -0.45316 | 99 | [5 empty] | 323.6301 | 573.4103 | 0.20298 | -0.70508 | 99
|  |  | 5225 | 99.1667 | 20 | 104.8973 | -2122.4326 | -516.907 | -2639.3396 | 490.0522 | -0.45076 | 99.1667 | [5 empty] | 322.925 | 573.145 | 0.20307 | -0.70375 | 99.1667
|  |  | 5230 | 99.3333 | 20 | 104.4465 | -2111.1635 | -513.0519 | -2624.2154 | 489.8303 | -0.44838 | 99.3333 | [5 empty] | 322.2213 | 572.8806 | 0.20316 | -0.70242 | 99.3333
|  |  | 5235 | 99.5 | 20 | 103.9982 | -2099.9539 | -509.2309 | -2609.1848 | 489.6092 | -0.44602 | 99.5 | [5 empty] | 321.5189 | 572.6171 | 0.20326 | -0.70109 | 99.5
|  |  | 5240 | 99.6667 | 20 | 103.5521 | -2088.8035 | -505.4435 | -2594.247 | 489.3889 | -0.44366 | 99.6667 | [5 empty] | 320.8178 | 572.3546 | 0.20335 | -0.69976 | 99.6667
|  |  | 5245 | 99.8333 | 20 | 103.1085 | -2077.7119 | -501.6894 | -2579.4014 | 489.1694 | -0.44132 | 99.8333 | [5 empty] | 320.118 | 572.093 | 0.20344 | -0.69843 | 99.8333
|  |  | 5250 | 100 | 20 | 102.6672 | -2066.6789 | -497.9683 | -2564.6472 | 488.9506 | -0.43899 | 100 | [5 empty] | 319.4196 | 571.8324 | 0.20353 | -0.69711 | 100
|  |  | 5255 | 100.25 | 20 | 102.2282 | -2055.704 | -494.2799 | -2549.9839 | 488.7326 | -0.43668 | 100.25 | [5 empty] | 318.7225 | 571.5727 | 0.20362 | -0.69578 | 100.25
|  |  | 5260 | 100.5 | 20 | 101.7915 | -2044.787 | -490.6237 | -2535.4107 | 488.5153 | -0.43438 | 100.5 | [5 empty] | 318.0267 | 571.3139 | 0.20371 | -0.69445 | 100.5
|  |  | 5265 | 100.75 | 20 | 101.3571 | -2033.9276 | -486.9994 | -2520.927 | 488.2988 | -0.43209 | 100.75 | [5 empty] | 317.3322 | 571.056 | 0.2038 | -0.69313 | 100.75
|  |  | 5270 | 101 | 20 | 100.925 | -2023.1255 | -483.4067 | -2506.5322 | 488.0831 | -0.42981 | 101 | [5 empty] | 316.6391 | 570.799 | 0.20389 | -0.6918 | 101
|  |  | 5275 | 101.25 | 20 | 100.4952 | -2012.3803 | -479.8453 | -2492.2256 | 487.8681 | -0.42754 | 101.25 | [5 empty] | 315.9473 | 570.5428 | 0.20398 | -0.69048 | 101.25
|  |  | 5280 | 101.5 | 20 | 100.0677 | -2001.6917 | -476.3149 | -2478.0065 | 487.6539 | -0.42529 | 101.5 | [5 empty] | 315.2568 | 570.2876 | 0.20407 | -0.68916 | 101.5
|  |  | 5285 | 101.75 | 20 | 99.6424 | -1991.0594 | -472.815 | -2463.8744 | 487.4405 | -0.42305 | 101.75 | [5 empty] | 314.5677 | 570.0333 | 0.20416 | -0.68784 | 101.75
|  |  | 5290 | 102 | 20 | 99.2193 | -1980.4831 | -469.3455 | -2449.8286 | 487.2278 | -0.42082 | 102 | [5 empty] | 313.8798 | 569.7798 | 0.20425 | -0.68652 | 102
|  |  | 5295 | 102.25 | 20 | 98.7985 | -1969.9626 | -465.9059 | -2435.8685 | 487.0158 | -0.41861 | 102.25 | [5 empty] | 313.1933 | 569.5272 | 0.20434 | -0.6852 | 102.25
|  |  | 5300 | 102.5 | 20 | 98.3799 | -1959.4974 | -462.4961 | -2421.9935 | 486.8047 | -0.4164 | 102.5 | [5 empty] | 312.5081 | 569.2754 | 0.20443 | -0.68388 | 102.5
|  |  | 5305 | 102.75 | 20 | 97.9635 | -1949.0873 | -459.1156 | -2408.2029 | 486.5942 | -0.41421 | 102.75 | [5 empty] | 311.8242 | 569.0245 | 0.20452 | -0.68256 | 102.75
|  |  | 5310 | 103 | 20 | 97.5493 | -1938.732 | -455.7642 | -2394.4962 | 486.3845 | -0.41203 | 103 | [5 empty] | 311.1417 | 568.7745 | 0.2046 | -0.68125 | 103
|  |  | 5315 | 103.25 | 20 | 97.1372 | -1928.4312 | -452.4415 | -2380.8728 | 486.1756 | -0.40986 | 103.25 | [5 empty] | 310.4604 | 568.5253 | 0.20469 | -0.67993 | 103.25
|  |  | 5320 | 103.5 | 20 | 96.7274 | -1918.1847 | -449.1473 | -2367.332 | 485.9674 | -0.40771 | 103.5 | [5 empty] | 309.7805 | 568.2769 | 0.20478 | -0.67862 | 103.5
|  |  | 5325 | 103.75 | 20 | 96.3197 | -1907.992 | -445.8813 | -2353.8734 | 485.76 | -0.40556 | 103.75 | [5 empty] | 309.1019 | 568.0293 | 0.20487 | -0.67731 | 103.75
|  |  | 5330 | 104 | 20 | 95.9141 | -1897.853 | -442.6432 | -2340.4962 | 485.5533 | -0.40343 | 104 | [5 empty] | 308.4246 | 567.7825 | 0.20495 | -0.676 | 104
|  |  | 5335 | 104.25 | 20 | 95.5107 | -1887.7672 | -439.4328 | -2327.2 | 485.3473 | -0.40131 | 104.25 | [5 empty] | 307.7486 | 567.5366 | 0.20504 | -0.67469 | 104.25
|  |  | 5340 | 104.5 | 20 | 95.1094 | -1877.7346 | -436.2496 | -2313.9842 | 485.1421 | -0.3992 | 104.5 | [5 empty] | 307.0739 | 567.2915 | 0.20513 | -0.67338 | 104.5
|  |  | 5345 | 104.75 | 20 | 94.7102 | -1867.7546 | -433.0935 | -2300.8481 | 484.9376 | -0.3971 | 104.75 | [5 empty] | 306.4005 | 567.0471 | 0.20521 | -0.67207 | 104.75
|  |  | 5350 | 105 | 20 | 94.3131 | -1857.8272 | -429.9641 | -2287.7913 | 484.7339 | -0.39501 | 105 | [5 empty] | 305.7284 | 566.8036 | 0.2053 | -0.67076 | 105
|  |  | 5355 | 105.25 | 20 | 93.9181 | -1847.9519 | -426.8613 | -2274.8132 | 484.5309 | -0.39293 | 105.25 | [5 empty] | 305.0577 | 566.5608 | 0.20539 | -0.66946 | 105.25
|  |  | 5360 | 105.5 | 20 | 93.5251 | -1838.1286 | -423.7847 | -2261.9133 | 484.3287 | -0.39087 | 105.5 | [5 empty] | 304.3882 | 566.3189 | 0.20547 | -0.66815 | 105.5
|  |  | 5365 | 105.75 | 20 | 93.1343 | -1828.3568 | -420.7341 | -2249.0909 | 484.1272 | -0.38882 | 105.75 | [5 empty] | 303.7201 | 566.0776 | 0.20556 | -0.66685 | 105.75
|  |  | 5370 | 106 | 20 | 92.7455 | -1818.6365 | -417.7092 | -2236.3456 | 483.9264 | -0.38677 | 106 | [5 empty] | 303.0532 | 565.8372 | 0.20564 | -0.66554 | 106
|  |  | 5375 | 106.25 | 20 | 92.3587 | -1808.9672 | -414.7097 | -2223.6769 | 483.7263 | -0.38474 | 106.25 | [5 empty] | 302.3877 | 565.5975 | 0.20573 | -0.66424 | 106.25
|  |  | 5380 | 106.5 | 20 | 91.9739 | -1799.3486 | -411.7354 | -2211.0841 | 483.527 | -0.38272 | 106.5 | [5 empty] | 301.7234 | 565.3586 | 0.20581 | -0.66294 | 106.5
|  |  | 5385 | 106.75 | 20 | 91.5912 | -1789.7807 | -408.7861 | -2198.5668 | 483.3284 | -0.38071 | 106.75 | [5 empty] | 301.0605 | 565.1204 | 0.2059 | -0.66164 | 106.75
|  |  | 5390 | 107 | 20 | 91.2105 | -1780.2629 | -405.8615 | -2186.1244 | 483.1306 | -0.37871 | 107 | [5 empty] | 300.3988 | 564.883 | 0.20598 | -0.66035 | 107
|  |  | 5395 | 107.25 | 20 | 90.8318 | -1770.7952 | -402.9613 | -2173.7565 | 482.9335 | -0.37672 | 107.25 | [5 empty] | 299.7385 | 564.6463 | 0.20607 | -0.65905 | 107.25
|  |  | 5400 | 107.5 | 20 | 90.4551 | -1761.3772 | -400.0853 | -2161.4625 | 482.737 | -0.37474 | 107.5 | [5 empty] | 299.0794 | 564.4103 | 0.20615 | -0.65776 | 107.5
|  |  | 5405 | 107.75 | 20 | 90.0803 | -1752.0086 | -397.2332 | -2149.2419 | 482.5414 | -0.37277 | 107.75 | [5 empty] | 298.4217 | 564.1751 | 0.20623 | -0.65646 | 107.75
|  |  | 5410 | 108 | 20 | 89.7076 | -1742.6893 | -394.4049 | -2137.0942 | 482.3464 | -0.37082 | 108 | [5 empty] | 297.7652 | 563.9406 | 0.20632 | -0.65517 | 108
|  |  | 5415 | 108.25 | 20 | 89.3368 | -1733.4188 | -391.6001 | -2125.0189 | 482.1522 | -0.36887 | 108.25 | [5 empty] | 297.11 | 563.7068 | 0.2064 | -0.65388 | 108.25
|  |  | 5420 | 108.5 | 20 | 88.9679 | -1724.1971 | -388.8185 | -2113.0156 | 481.9587 | -0.36693 | 108.5 | [5 empty] | 296.4562 | 563.4737 | 0.20648 | -0.65259 | 108.5
|  |  | 5425 | 108.75 | 20 | 88.6009 | -1715.0237 | -386.06 | -2101.0837 | 481.7659 | -0.36501 | 108.75 | [5 empty] | 295.8036 | 563.2413 | 0.20656 | -0.6513 | 108.75
|  |  | 5430 | 109 | 20 | 88.2359 | -1705.8985 | -383.3243 | -2089.2227 | 481.5738 | -0.36309 | 109 | [5 empty] | 295.1523 | 563.0096 | 0.20665 | -0.65001 | 109
|  |  | 5435 | 109.25 | 20 | 87.8728 | -1696.8212 | -380.6111 | -2077.4323 | 481.3825 | -0.36119 | 109.25 | [5 empty] | 294.5023 | 562.7786 | 0.20673 | -0.64873 | 109.25
|  |  | 5440 | 109.5 | 20 | 87.5117 | -1687.7915 | -377.9203 | -2065.7118 | 481.1918 | -0.35929 | 109.5 | [5 empty] | 293.8535 | 562.5482 | 0.20681 | -0.64744 | 109.5
|  |  | 5445 | 109.75 | 20 | 87.1524 | -1678.8092 | -375.2516 | -2054.0608 | 481.0019 | -0.35741 | 109.75 | [5 empty] | 293.2061 | 562.3186 | 0.20689 | -0.64616 | 109.75
|  |  | 5450 | 110 | 20 | 86.795 | -1669.874 | -372.6048 | -2042.4789 | 480.8127 | -0.35553 | 110 | [5 empty] | 292.5599 | 562.0896 | 0.20697 | -0.64488 | 110
|  |  | 5455 | 110.25 | 20 | 86.4394 | -1660.9858 | -369.9798 | -2030.9655 | 480.6242 | -0.35367 | 110.25 | [5 empty] | 291.9151 | 561.8613 | 0.20706 | -0.6436 | 110.25
|  |  | 5460 | 110.5 | 20 | 86.0858 | -1652.1441 | -367.3762 | -2019.5203 | 480.4364 | -0.35181 | 110.5 | [5 empty] | 291.2715 | 561.6337 | 0.20714 | -0.64232 | 110.5
|  |  | 5465 | 110.75 | 20 | 85.734 | -1643.3489 | -364.7939 | -2008.1428 | 480.2493 | -0.34996 | 110.75 | [5 empty] | 290.6291 | 561.4067 | 0.20722 | -0.64104 | 110.75
|  |  | 5470 | 111 | 20 | 85.384 | -1634.5998 | -362.2327 | -1996.8324 | 480.0629 | -0.34813 | 111 | [5 empty] | 289.9881 | 561.1804 | 0.2073 | -0.63976 | 111
|  |  | 5475 | 111.25 | 20 | 85.0359 | -1625.8966 | -359.6923 | -1985.5889 | 479.8773 | -0.3463 | 111.25 | [5 empty] | 289.3483 | 560.9547 | 0.20738 | -0.63849 | 111.25
|  |  | 5480 | 111.5 | 20 | 84.6896 | -1617.239 | -357.1727 | -1974.4117 | 479.6923 | -0.34449 | 111.5 | [5 empty] | 288.7099 | 560.7297 | 0.20746 | -0.63721 | 111.5
|  |  | 5485 | 111.75 | 20 | 84.3451 | -1608.6269 | -354.6734 | -1963.3003 | 479.508 | -0.34268 | 111.75 | [5 empty] | 288.0726 | 560.5053 | 0.20754 | -0.63594 | 111.75
|  |  | 5490 | 112 | 20 | 84.0024 | -1600.0599 | -352.1945 | -1952.2544 | 479.3244 | -0.34088 | 112 | [5 empty] | 287.4367 | 560.2815 | 0.20762 | -0.63467 | 112
|  |  | 5495 | 112.25 | 20 | 83.6615 | -1591.5379 | -349.7356 | -1941.2735 | 479.1416 | -0.33909 | 112.25 | [5 empty] | 286.802 | 560.0584 | 0.2077 | -0.6334 | 112.25
|  |  | 5500 | 112.5 | 20 | 83.3224 | -1583.0606 | -347.2966 | -1930.3572 | 478.9594 | -0.33731 | 112.5 | [5 empty] | 286.1686 | 559.8359 | 0.20778 | -0.63213 | 112.5
|  |  | 5505 | 112.75 | 20 | 82.9851 | -1574.6277 | -344.8774 | -1919.5051 | 478.7779 | -0.33555 | 112.75 | [5 empty] | 285.5365 | 559.614 | 0.20785 | -0.63087 | 112.75
|  |  | 5510 | 113 | 20 | 82.6496 | -1566.2391 | -342.4776 | -1908.7167 | 478.5972 | -0.33379 | 113 | [5 empty] | 284.9056 | 559.3927 | 0.20793 | -0.6296 | 113
|  |  | 5515 | 113.25 | 20 | 82.3158 | -1557.8945 | -340.0971 | -1897.9916 | 478.4171 | -0.33203 | 113.25 | [5 empty] | 284.276 | 559.1721 | 0.20801 | -0.62834 | 113.25
|  |  | 5520 | 113.5 | 20 | 81.9837 | -1549.5936 | -337.7357 | -1887.3294 | 478.2377 | -0.33029 | 113.5 | [5 empty] | 283.6477 | 558.952 | 0.20809 | -0.62707 | 113.5
|  |  | 5525 | 113.75 | 20 | 81.6535 | -1541.3363 | -335.3934 | -1876.7296 | 478.059 | -0.32856 | 113.75 | [5 empty] | 283.0206 | 558.7325 | 0.20817 | -0.62581 | 113.75
|  |  | 5530 | 114 | 20 | 81.3249 | -1533.1223 | -333.0697 | -1866.192 | 477.881 | -0.32684 | 114 | [5 empty] | 282.3948 | 558.5136 | 0.20824 | -0.62455 | 114
|  |  | 5535 | 114.25 | 20 | 80.9981 | -1524.9513 | -330.7647 | -1855.716 | 477.7037 | -0.32512 | 114.25 | [5 empty] | 281.7703 | 558.2954 | 0.20832 | -0.6233 | 114.25
|  |  | 5540 | 114.5 | 20 | 80.6729 | -1516.8232 | -328.4781 | -1845.3013 | 477.527 | -0.32342 | 114.5 | [5 empty] | 281.147 | 558.0777 | 0.2084 | -0.62204 | 114.5
|  |  | 5545 | 114.75 | 20 | 80.3495 | -1508.7378 | -326.2097 | -1834.9474 | 477.3511 | -0.32172 | 114.75 | [5 empty] | 280.5249 | 557.8606 | 0.20848 | -0.62078 | 114.75
|  |  | 5550 | 115 | 20 | 80.0278 | -1500.6947 | -323.9594 | -1824.6541 | 477.1758 | -0.32004 | 115 | [5 empty] | 279.9041 | 557.644 | 0.20855 | -0.61953 | 115
|  |  | 5555 | 115.25 | 20 | 79.7078 | -1492.6938 | -321.727 | -1814.4208 | 477.0012 | -0.31836 | 115.25 | [5 empty] | 279.2846 | 557.428 | 0.20863 | -0.61828 | 115.25
|  |  | 5560 | 115.5 | 20 | 79.3894 | -1484.7349 | -319.5123 | -1804.2472 | 476.8273 | -0.31669 | 115.5 | [5 empty] | 278.6663 | 557.2126 | 0.2087 | -0.61703 | 115.5
|  |  | 5565 | 115.75 | 20 | 79.0727 | -1476.8177 | -317.3152 | -1794.1329 | 476.6541 | -0.31503 | 115.75 | [5 empty] | 278.0493 | 556.9978 | 0.20878 | -0.61578 | 115.75
|  |  | 5570 | 116 | 20 | 78.7577 | -1468.942 | -315.1354 | -1784.0775 | 476.4815 | -0.31337 | 116 | [5 empty] | 277.4335 | 556.7835 | 0.20886 | -0.61453 | 116
|  |  | 5575 | 116.25 | 20 | 78.4443 | -1461.1077 | -312.9729 | -1774.0806 | 476.3096 | -0.31173 | 116.25 | [5 empty] | 276.819 | 556.5698 | 0.20893 | -0.61329 | 116.25
|  |  | 5580 | 116.5 | 20 | 78.1326 | -1453.3144 | -310.8275 | -1764.1419 | 476.1384 | -0.3101 | 116.5 | [5 empty] | 276.2057 | 556.3566 | 0.20901 | -0.61204 | 116.5
|  |  | 5585 | 116.75 | 20 | 77.8225 | -1445.562 | -308.699 | -1754.261 | 475.9679 | -0.30847 | 116.75 | [5 empty] | 275.5937 | 556.144 | 0.20908 | -0.6108 | 116.75
|  |  | 5590 | 117 | 20 | 77.514 | -1437.8503 | -306.5873 | -1744.4375 | 475.798 | -0.30685 | 117 | [5 empty] | 274.9829 | 555.9319 | 0.20916 | -0.60956 | 117
|  |  | 5595 | 117.25 | 20 | 77.2072 | -1430.179 | -304.4921 | -1734.6711 | 475.6288 | -0.30524 | 117.25 | [5 empty] | 274.3733 | 555.7203 | 0.20923 | -0.60832 | 117.25
|  |  | 5600 | 117.5 | 20 | 76.9019 | -1422.5479 | -302.4134 | -1724.9613 | 475.4603 | -0.30364 | 117.5 | [5 empty] | 273.765 | 555.5093 | 0.2093 | -0.60708 | 117.5
|  |  | 5605 | 117.75 | 20 | 76.5983 | -1414.9569 | -300.351 | -1715.3079 | 475.2925 | -0.30205 | 117.75 | [5 empty] | 273.1579 | 555.2988 | 0.20938 | -0.60584 | 117.75
|  |  | 5610 | 118 | 20 | 76.2962 | -1407.4057 | -298.3047 | -1705.7104 | 475.1253 | -0.30046 | 118 | [5 empty] | 272.5521 | 555.0888 | 0.20945 | -0.60461 | 118
|  |  | 5615 | 118.25 | 20 | 75.9958 | -1399.8941 | -296.2744 | -1696.1685 | 474.9587 | -0.29889 | 118.25 | [5 empty] | 271.9475 | 554.8793 | 0.20953 | -0.60337 | 118.25
|  |  | 5620 | 118.5 | 20 | 75.6969 | -1392.4219 | -294.26 | -1686.6819 | 474.7929 | -0.29732 | 118.5 | [5 empty] | 271.3441 | 554.6704 | 0.2096 | -0.60214 | 118.5
|  |  | 5625 | 118.75 | 20 | 75.3996 | -1384.9889 | -292.2613 | -1677.2501 | 474.6277 | -0.29576 | 118.75 | [5 empty] | 270.7419 | 554.462 | 0.20967 | -0.60091 | 118.75
|  |  | 5630 | 119 | 20 | 75.1038 | -1377.5948 | -290.2781 | -1667.8729 | 474.4631 | -0.29421 | 119 | [5 empty] | 270.141 | 554.254 | 0.20974 | -0.59968 | 119
|  |  | 5635 | 119.25 | 20 | 74.8096 | -1370.2396 | -288.3103 | -1658.5499 | 474.2992 | -0.29267 | 119.25 | [5 empty] | 269.5414 | 554.0466 | 0.20982 | -0.59846 | 119.25
|  |  | 5640 | 119.5 | 20 | 74.5169 | -1362.923 | -286.3578 | -1649.2808 | 474.136 | -0.29113 | 119.5 | [5 empty] | 268.9429 | 553.8397 | 0.20989 | -0.59723 | 119.5
|  |  | 5645 | 119.75 | 20 | 74.2258 | -1355.6447 | -284.4205 | -1640.0652 | 473.9734 | -0.2896 | 119.75 | [5 empty] | 268.3457 | 553.6333 | 0.20996 | -0.59601 | 119.75
|  |  | 5650 | 120 | 20 | 73.9362 | -1348.4046 | -282.4981 | -1630.9028 | 473.8115 | -0.28808 | 120 | [5 empty] | 267.7497 | 553.4274 | 0.21003 | -0.59478 | 120
|  |  | 5655 | 120.25 | 20 | 73.6481 | -1341.2026 | -280.5906 | -1621.7932 | 473.6502 | -0.28657 | 120.25 | [5 empty] | 267.1549 | 553.2219 | 0.2101 | -0.59356 | 120.25
|  |  | 5660 | 120.5 | 20 | 73.3615 | -1334.0383 | -278.6978 | -1612.7361 | 473.4895 | -0.28507 | 120.5 | [5 empty] | 266.5613 | 553.017 | 0.21018 | -0.59234 | 120.5
|  |  | 5665 | 120.75 | 20 | 73.0765 | -1326.9116 | -276.8196 | -1603.7312 | 473.3296 | -0.28357 | 120.75 | [5 empty] | 265.969 | 552.8125 | 0.21025 | -0.59113 | 120.75
|  |  | 5670 | 121 | 20 | 72.7929 | -1319.8223 | -274.9559 | -1594.7781 | 473.1702 | -0.28208 | 121 | [5 empty] | 265.3778 | 552.6085 | 0.21032 | -0.58991 | 121
|  |  | 5675 | 121.25 | 20 | 72.5108 | -1312.7702 | -273.1064 | -1585.8766 | 473.0115 | -0.2806 | 121.25 | [5 empty] | 264.7879 | 552.405 | 0.21039 | -0.5887 | 121.25
|  |  | 5680 | 121.5 | 20 | 72.2302 | -1305.7551 | -271.2712 | -1577.0263 | 472.8535 | -0.27913 | 121.5 | [5 empty] | 264.1992 | 552.2019 | 0.21046 | -0.58748 | 121.5
|  |  | 5685 | 121.75 | 20 | 71.9511 | -1298.7768 | -269.45 | -1568.2268 | 472.696 | -0.27767 | 121.75 | [5 empty] | 263.6118 | 551.9993 | 0.21053 | -0.58627 | 121.75
|  |  | 5690 | 122 | 20 | 71.6734 | -1291.8351 | -267.6428 | -1559.478 | 472.5393 | -0.27621 | 122 | [5 empty] | 263.0255 | 551.7972 | 0.2106 | -0.58506 | 122
|  |  | 5695 | 122.25 | 20 | 71.3972 | -1284.9299 | -265.8494 | -1550.7793 | 472.3831 | -0.27476 | 122.25 | [5 empty] | 262.4404 | 551.5955 | 0.21067 | -0.58385 | 122.25
|  |  | 5700 | 122.5 | 20 | 71.1224 | -1278.061 | -264.0697 | -1542.1306 | 472.2276 | -0.27332 | 122.5 | [5 empty] | 261.8566 | 551.3943 | 0.21074 | -0.58265 | 122.5
|  |  | 5705 | 122.75 | 20 | 70.8491 | -1271.2281 | -262.3035 | -1533.5316 | 472.0728 | -0.27188 | 122.75 | [5 empty] | 261.2739 | 551.1936 | 0.21081 | -0.58144 | 122.75
|  |  | 5710 | 123 | 20 | 70.5772 | -1264.431 | -260.5508 | -1524.9818 | 471.9185 | -0.27045 | 123 | [5 empty] | 260.6925 | 550.9932 | 0.21088 | -0.58024 | 123
|  |  | 5715 | 123.25 | 20 | 70.3068 | -1257.6697 | -258.8115 | -1516.4811 | 471.7649 | -0.26903 | 123.25 | [5 empty] | 260.1122 | 550.7934 | 0.21094 | -0.57904 | 123.25
|  |  | 5720 | 123.5 | 20 | 70.0378 | -1250.9438 | -257.0853 | -1508.0291 | 471.6119 | -0.26762 | 123.5 | [5 empty] | 259.5332 | 550.594 | 0.21101 | -0.57784 | 123.5
|  |  | 5725 | 123.75 | 20 | 69.7701 | -1244.2533 | -255.3722 | -1499.6255 | 471.4596 | -0.26622 | 123.75 | [5 empty] | 258.9554 | 550.395 | 0.21108 | -0.57664 | 123.75
|  |  | 5730 | 124 | 20 | 69.5039 | -1237.5979 | -253.6721 | -1491.27 | 471.3079 | -0.26482 | 124 | [5 empty] | 258.3787 | 550.1964 | 0.21115 | -0.57545 | 124
|  |  | 5735 | 124.25 | 20 | 69.2391 | -1230.9774 | -251.9848 | -1482.9623 | 471.1568 | -0.26343 | 124.25 | [5 empty] | 257.8033 | 549.9983 | 0.21122 | -0.57425 | 124.25
|  |  | 5740 | 124.5 | 20 | 68.9757 | -1224.3918 | -250.3103 | -1474.7021 | 471.0063 | -0.26204 | 124.5 | [5 empty] | 257.229 | 549.8006 | 0.21128 | -0.57306 | 124.5
|  |  | 5745 | 124.75 | 20 | 68.7136 | -1217.8407 | -248.6484 | -1466.4891 | 470.8564 | -0.26067 | 124.75 | [5 empty] | 256.656 | 549.6034 | 0.21135 | -0.57187 | 124.75
|  |  | 5750 | 125 | 20 | 68.453 | -1211.324 | -246.9991 | -1458.3231 | 470.7072 | -0.2593 | 125 | [5 empty] | 256.0841 | 549.4065 | 0.21142 | -0.57068 | 125
|  |  | 5755 | 125.25 | 20 | 68.1937 | -1204.8416 | -245.3621 | -1450.2037 | 470.5586 | -0.25794 | 125.25 | [5 empty] | 255.5134 | 549.2101 | 0.21148 | -0.56949 | 125.25
|  |  | 5760 | 125.5 | 20 | 67.9357 | -1198.3932 | -243.7374 | -1442.1306 | 470.4106 | -0.25658 | 125.5 | [5 empty] | 254.9439 | 549.0141 | 0.21155 | -0.56831 | 125.5
|  |  | 5765 | 125.75 | 20 | 67.6791 | -1191.9787 | -242.125 | -1434.1036 | 470.2632 | -0.25523 | 125.75 | [5 empty] | 254.3756 | 548.8185 | 0.21162 | -0.56712 | 125.75
|  |  | 5770 | 126 | 20 | 67.4239 | -1185.5979 | -240.5246 | -1426.1224 | 470.1164 | -0.25389 | 126 | [5 empty] | 253.8085 | 548.6233 | 0.21168 | -0.56594 | 126
|  |  | 5775 | 126.25 | 20 | 67.17 | -1179.2506 | -238.9362 | -1418.1868 | 469.9703 | -0.25256 | 126.25 | [5 empty] | 253.2426 | 548.4286 | 0.21175 | -0.56476 | 126.25
|  |  | 5780 | 126.5 | 20 | 66.9175 | -1172.9367 | -237.3596 | -1410.2963 | 469.8247 | -0.25123 | 126.5 | [5 empty] | 252.6778 | 548.2342 | 0.21182 | -0.56358 | 126.5
|  |  | 5785 | 126.75 | 20 | 66.6662 | -1166.6559 | -235.7949 | -1402.4508 | 469.6798 | -0.24991 | 126.75 | [5 empty] | 252.1142 | 548.0402 | 0.21188 | -0.5624 | 126.75
|  |  | 5790 | 127 | 20 | 66.4163 | -1160.4082 | -234.2418 | -1394.65 | 469.5354 | -0.2486 | 127 | [5 empty] | 251.5518 | 547.8467 | 0.21195 | -0.56122 | 127
|  |  | 5795 | 127.25 | 20 | 66.1677 | -1154.1934 | -232.7002 | -1386.8936 | 469.3917 | -0.24729 | 127.25 | [5 empty] | 250.9906 | 547.6535 | 0.21201 | -0.56005 | 127.25
|  |  | 5800 | 127.5 | 20 | 65.9204 | -1148.0111 | -231.1701 | -1379.1813 | 469.2485 | -0.24599 | 127.5 | [5 empty] | 250.4305 | 547.4607 | 0.21208 | -0.55888 | 127.5
|  |  | 5805 | 127.75 | 20 | 65.6745 | -1141.8614 | -229.6514 | -1371.5129 | 469.106 | -0.24469 | 127.75 | [5 empty] | 249.8717 | 547.2683 | 0.21214 | -0.55771 | 127.75
|  |  | 5810 | 128 | 20 | 65.4298 | -1135.7441 | -228.144 | -1363.8881 | 468.9641 | -0.24341 | 128 | [5 empty] | 249.314 | 547.0763 | 0.2122 | -0.55654 | 128
|  |  | 5815 | 128.25 | 20 | 65.1864 | -1129.6589 | -226.6477 | -1356.3066 | 468.8227 | -0.24213 | 128.25 | [5 empty] | 248.7574 | 546.8847 | 0.21227 | -0.55537 | 128.25
|  |  | 5820 | 128.5 | 20 | 64.9442 | -1123.6057 | -225.1625 | -1348.7682 | 468.682 | -0.24085 | 128.5 | [5 empty] | 248.202 | 546.6935 | 0.21233 | -0.55421 | 128.5
|  |  | 5825 | 128.75 | 20 | 64.7034 | -1117.5843 | -223.6883 | -1341.2726 | 468.5418 | -0.23959 | 128.75 | [5 empty] | 247.6478 | 546.5026 | 0.21239 | -0.55304 | 128.75
|  |  | 5830 | 129 | 20 | 64.4638 | -1111.5946 | -222.2249 | -1333.8195 | 468.4023 | -0.23833 | 129 | [5 empty] | 247.0948 | 546.3121 | 0.21246 | -0.55188 | 129
|  |  | 5835 | 129.25 | 20 | 64.2255 | -1105.6364 | -220.7723 | -1326.4088 | 468.2633 | -0.23707 | 129.25 | [5 empty] | 246.5429 | 546.122 | 0.21252 | -0.55072 | 129.25
|  |  | 5840 | 129.5 | 20 | 63.9884 | -1099.7096 | -219.3305 | -1319.0401 | 468.1249 | -0.23583 | 129.5 | [5 empty] | 245.9922 | 545.9323 | 0.21258 | -0.54956 | 129.5
|  |  | 5845 | 129.75 | 20 | 63.7526 | -1093.8139 | -217.8992 | -1311.7131 | 467.9871 | -0.23459 | 129.75 | [5 empty] | 245.4426 | 545.7429 | 0.21265 | -0.5484 | 129.75
|  |  | 5850 | 130 | 20 | 63.518 | -1087.9493 | -216.4784 | -1304.4277 | 467.8499 | -0.23335 | 130 | [5 empty] | 244.8942 | 545.5539 | 0.21271 | -0.54725 | 130
|  |  | 5855 | 130.25 | 20 | 63.2846 | -1082.1155 | -215.0681 | -1297.1836 | 467.7133 | -0.23212 | 130.25 | [5 empty] | 244.347 | 545.3652 | 0.21277 | -0.5461 | 130.25
|  |  | 5860 | 130.5 | 20 | 63.0525 | -1076.3125 | -213.6681 | -1289.9806 | 467.5773 | -0.2309 | 130.5 | [5 empty] | 243.8009 | 545.177 | 0.21283 | -0.54494 | 130.5
|  |  | 5865 | 130.75 | 20 | 62.8216 | -1070.54 | -212.2783 | -1282.8183 | 467.4418 | -0.22969 | 130.75 | [5 empty] | 243.2559 | 544.989 | 0.21289 | -0.54379 | 130.75
|  |  | 5870 | 131 | 20 | 62.5919 | -1064.7978 | -210.8987 | -1275.6966 | 467.3069 | -0.22848 | 131 | [5 empty] | 242.7121 | 544.8015 | 0.21296 | -0.54265 | 131
|  |  | 5875 | 131.25 | 20 | 62.3634 | -1059.0859 | -209.5292 | -1268.6151 | 467.1726 | -0.22727 | 131.25 | [5 empty] | 242.1695 | 544.6143 | 0.21302 | -0.5415 | 131.25
|  |  | 5880 | 131.5 | 20 | 62.1362 | -1053.4041 | -208.1696 | -1261.5737 | 467.0389 | -0.22608 | 131.5 | [5 empty] | 241.628 | 544.4274 | 0.21308 | -0.54035 | 131.5
|  |  | 5885 | 131.75 | 20 | 61.9101 | -1047.7522 | -206.82 | -1254.5722 | 466.9058 | -0.22489 | 131.75 | [5 empty] | 241.0876 | 544.2409 | 0.21314 | -0.53921 | 131.75
|  |  | 5890 | 132 | 20 | 61.6852 | -1042.13 | -205.4802 | -1247.6102 | 466.7732 | -0.2237 | 132 | [5 empty] | 240.5484 | 544.0547 | 0.2132 | -0.53807 | 132
|  |  | 5895 | 132.25 | 20 | 61.4615 | -1036.5375 | -204.1501 | -1240.6876 | 466.6412 | -0.22252 | 132.25 | [5 empty] | 240.0104 | 543.8689 | 0.21326 | -0.53693 | 132.25
|  |  | 5900 | 132.5 | 20 | 61.239 | -1030.9744 | -202.8296 | -1233.804 | 466.5097 | -0.22135 | 132.5 | [5 empty] | 239.4734 | 543.6834 | 0.21332 | -0.53579 | 132.5
|  |  | 5905 | 132.75 | 20 | 61.0176 | -1025.4407 | -201.5187 | -1226.9594 | 466.3788 | -0.22018 | 132.75 | [5 empty] | 238.9376 | 543.4982 | 0.21338 | -0.53466 | 132.75
|  |  | 5910 | 133 | 20 | 60.7974 | -1019.936 | -200.2173 | -1220.1534 | 466.2485 | -0.21902 | 133 | [5 empty] | 238.403 | 543.3134 | 0.21344 | -0.53352 | 133
|  |  | 5915 | 133.25 | 20 | 60.5784 | -1014.4604 | -198.9254 | -1213.3858 | 466.1188 | -0.21787 | 133.25 | [5 empty] | 237.8695 | 543.1289 | 0.2135 | -0.53239 | 133.25
|  |  | 5920 | 133.5 | 20 | 60.3605 | -1009.0137 | -197.6427 | -1206.6564 | 465.9896 | -0.21672 | 133.5 | [5 empty] | 237.3371 | 542.9448 | 0.21356 | -0.53126 | 133.5
|  |  | 5925 | 133.75 | 20 | 60.1438 | -1003.5956 | -196.3693 | -1199.9649 | 465.861 | -0.21558 | 133.75 | [5 empty] | 236.8058 | 542.7609 | 0.21362 | -0.53013 | 133.75
|  |  | 5930 | 134 | 20 | 59.9282 | -998.2061 | -195.1051 | -1193.3112 | 465.7329 | -0.21444 | 134 | [5 empty] | 236.2757 | 542.5775 | 0.21368 | -0.529 | 134
|  |  | 5935 | 134.25 | 20 | 59.7138 | -992.845 | -193.85 | -1186.695 | 465.6054 | -0.21331 | 134.25 | [5 empty] | 235.7467 | 542.3943 | 0.21373 | -0.52788 | 134.25
|  |  | 5940 | 134.5 | 20 | 59.5005 | -987.5122 | -192.6039 | -1180.1161 | 465.4784 | -0.21219 | 134.5 | [5 empty] | 235.2188 | 542.2114 | 0.21379 | -0.52676 | 134.5
|  |  | 5945 | 134.75 | 20 | 59.2883 | -982.2075 | -191.3667 | -1173.5742 | 465.352 | -0.21107 | 134.75 | [5 empty] | 234.692 | 542.0289 | 0.21385 | -0.52563 | 134.75
|  |  | 5950 | 135 | 20 | 59.0772 | -976.9308 | -190.1384 | -1167.0692 | 465.2261 | -0.20996 | 135 | [5 empty] | 234.1664 | 541.8467 | 0.21391 | -0.52451 | 135
|  |  | 5955 | 135.25 | 20 | 58.8673 | -971.6819 | -188.919 | -1160.6009 | 465.1008 | -0.20885 | 135.25 | [5 empty] | 233.6419 | 541.6648 | 0.21397 | -0.5234 | 135.25
|  |  | 5960 | 135.5 | 20 | 58.6584 | -966.4607 | -187.7082 | -1154.1689 | 464.9761 | -0.20775 | 135.5 | [5 empty] | 233.1185 | 541.4832 | 0.21402 | -0.52228 | 135.5
|  |  | 5965 | 135.75 | 20 | 58.4507 | -961.267 | -186.5061 | -1147.7731 | 464.8518 | -0.20665 | 135.75 | [5 empty] | 232.5962 | 541.302 | 0.21408 | -0.52116 | 135.75
|  |  | 5970 | 136 | 20 | 58.244 | -956.1007 | -185.3126 | -1141.4133 | 464.7282 | -0.20556 | 136 | [5 empty] | 232.075 | 541.121 | 0.21414 | -0.52005 | 136
|  |  | 5975 | 136.25 | 20 | 58.0385 | -950.9617 | -184.1276 | -1135.0893 | 464.605 | -0.20448 | 136.25 | [5 empty] | 231.555 | 540.9404 | 0.21419 | -0.51894 | 136.25
|  |  | 5980 | 136.5 | 20 | 57.834 | -945.8498 | -182.951 | -1128.8009 | 464.4825 | -0.2034 | 136.5 | [5 empty] | 231.0361 | 540.76 | 0.21425 | -0.51783 | 136.5
|  |  | 5985 | 136.75 | 20 | 57.6306 | -940.7649 | -181.7828 | -1122.5477 | 464.3604 | -0.20232 | 136.75 | [5 empty] | 230.5182 | 540.58 | 0.21431 | -0.51672 | 136.75
|  |  | 5990 | 137 | 20 | 57.4283 | -935.7068 | -180.6229 | -1116.3298 | 464.2389 | -0.20126 | 137 | [5 empty] | 230.0015 | 540.4003 | 0.21436 | -0.51562 | 137
|  |  | 5995 | 137.25 | 20 | 57.227 | -930.6755 | -179.4713 | -1110.1467 | 464.1179 | -0.20019 | 137.25 | [5 empty] | 229.4859 | 540.2208 | 0.21442 | -0.51451 | 137.25
|  |  | 6000 | 137.5 | 20 | 57.0268 | -925.6707 | -178.3278 | -1103.9984 | 463.9975 | -0.19914 | 137.5 | [5 empty] | 228.9714 | 540.0417 | 0.21448 | -0.51341 | 137.5
|  |  | 6005 | 137.75 | 20 | 56.8277 | -920.6923 | -177.1924 | -1097.8847 | 463.8776 | -0.19808 | 137.75 | [5 empty] | 228.458 | 539.8629 | 0.21453 | -0.51231 | 137.75
|  |  | 6010 | 138 | 20 | 56.6296 | -915.7402 | -176.0651 | -1091.8052 | 463.7582 | -0.19704 | 138 | [5 empty] | 227.9456 | 539.6843 | 0.21459 | -0.51121 | 138
|  |  | 6015 | 138.25 | 20 | 56.4326 | -910.8142 | -174.9457 | -1085.7599 | 463.6393 | -0.196 | 138.25 | [5 empty] | 227.4344 | 539.5061 | 0.21464 | -0.51011 | 138.25
|  |  | 6020 | 138.5 | 20 | 56.2366 | -905.9143 | -173.8342 | -1079.7485 | 463.521 | -0.19496 | 138.5 | [5 empty] | 226.9243 | 539.3281 | 0.2147 | -0.50902 | 138.5
|  |  | 6025 | 138.75 | 20 | 56.0416 | -901.0403 | -172.7305 | -1073.7708 | 463.4032 | -0.19393 | 138.75 | [5 empty] | 226.4153 | 539.1504 | 0.21475 | -0.50793 | 138.75
|  |  | 6030 | 139 | 20 | 55.8477 | -896.192 | -171.6347 | -1067.8267 | 463.2859 | -0.19291 | 139 | [5 empty] | 225.9074 | 538.9731 | 0.2148 | -0.50683 | 139
|  |  | 6035 | 139.25 | 20 | 55.6548 | -891.3693 | -170.5465 | -1061.9158 | 463.1691 | -0.19189 | 139.25 | [5 empty] | 225.4005 | 538.796 | 0.21486 | -0.50574 | 139.25
|  |  | 6040 | 139.5 | 20 | 55.4629 | -886.5721 | -169.466 | -1056.0381 | 463.0529 | -0.19087 | 139.5 | [5 empty] | 224.8948 | 538.6191 | 0.21491 | -0.50466 | 139.5
|  |  | 6045 | 139.75 | 20 | 55.272 | -881.8003 | -168.3931 | -1050.1934 | 462.9372 | -0.18986 | 139.75 | [5 empty] | 224.3901 | 538.4426 | 0.21497 | -0.50357 | 139.75
|  |  | 6050 | 140 | 20 | 55.0821 | -877.0537 | -167.3277 | -1044.3814 | 462.822 | -0.18886 | 140 | [5 empty] | 223.8866 | 538.2664 | 0.21502 | -0.50249 | 140
|  |  | 6055 | 140.25 | 20 | 54.8933 | -872.3322 | -166.2698 | -1038.602 | 462.7073 | -0.18786 | 140.25 | [5 empty] | 223.3841 | 538.0904 | 0.21507 | -0.5014 | 140.25
|  |  | 6060 | 140.5 | 20 | 54.7054 | -867.6356 | -165.2193 | -1032.8549 | 462.5931 | -0.18687 | 140.5 | [5 empty] | 222.8827 | 537.9147 | 0.21513 | -0.50032 | 140.5
|  |  | 6065 | 140.75 | 20 | 54.5186 | -862.9639 | -164.1761 | -1027.14 | 462.4794 | -0.18588 | 140.75 | [5 empty] | 222.3824 | 537.7393 | 0.21518 | -0.49924 | 140.75
|  |  | 6070 | 141 | 20 | 54.3327 | -858.3169 | -163.1402 | -1021.4571 | 462.3663 | -0.1849 | 141 | [5 empty] | 221.8831 | 537.5642 | 0.21523 | -0.49816 | 141
|  |  | 6075 | 141.25 | 20 | 54.1478 | -853.6945 | -162.1116 | -1015.8061 | 462.2536 | -0.18392 | 141.25 | [5 empty] | 221.385 | 537.3893 | 0.21528 | -0.49709 | 141.25
|  |  | 6080 | 141.5 | 20 | 53.9639 | -849.0965 | -161.0901 | -1010.1866 | 462.1415 | -0.18295 | 141.5 | [5 empty] | 220.8879 | 537.2147 | 0.21534 | -0.49602 | 141.5
|  |  | 6085 | 141.75 | 20 | 53.7809 | -844.5229 | -160.0757 | -1004.5986 | 462.0298 | -0.18198 | 141.75 | [5 empty] | 220.3918 | 537.0404 | 0.21539 | -0.49494 | 141.75
|  |  | 6090 | 142 | 20 | 53.5989 | -839.9734 | -159.0684 | -999.0418 | 461.9187 | -0.18101 | 142 | [5 empty] | 219.8969 | 536.8663 | 0.21544 | -0.49387 | 142
|  |  | 6095 | 142.25 | 20 | 53.4179 | -835.4481 | -158.0681 | -993.5161 | 461.8081 | -0.18006 | 142.25 | [5 empty] | 219.403 | 536.6925 | 0.21549 | -0.4928 | 142.25
|  |  | 6100 | 142.5 | 20 | 53.2379 | -830.9467 | -157.0747 | -988.0213 | 461.6979 | -0.1791 | 142.5 | [5 empty] | 218.9102 | 536.519 | 0.21554 | -0.49174 | 142.5
|  |  | 6105 | 142.75 | 20 | 53.0588 | -826.4691 | -156.0882 | -982.5573 | 461.5883 | -0.17816 | 142.75 | [5 empty] | 218.4185 | 536.3457 | 0.21559 | -0.49067 | 142.75
|  |  | 6110 | 143 | 20 | 52.8806 | -822.0152 | -155.1085 | -977.1237 | 461.4791 | -0.17721 | 143 | [5 empty] | 217.9278 | 536.1727 | 0.21565 | -0.48961 | 143
|  |  | 6115 | 143.25 | 20 | 52.7034 | -817.5849 | -154.1357 | -971.7206 | 461.3705 | -0.17627 | 143.25 | [5 empty] | 217.4382 | 536 | 0.2157 | -0.48855 | 143.25
|  |  | 6120 | 143.5 | 20 | 52.5271 | -813.1781 | -153.1695 | -966.3476 | 461.2623 | -0.17534 | 143.5 | [5 empty] | 216.9497 | 535.8275 | 0.21575 | -0.48749 | 143.5
|  |  | 6125 | 143.75 | 20 | 52.3518 | -808.7946 | -152.2101 | -961.0046 | 461.1547 | -0.17441 | 143.75 | [5 empty] | 216.4622 | 535.6552 | 0.2158 | -0.48643 | 143.75
|  |  | 6130 | 144 | 20 | 52.1774 | -804.4343 | -151.2572 | -955.6915 | 461.0475 | -0.17349 | 144 | [5 empty] | 215.9757 | 535.4833 | 0.21585 | -0.48537 | 144
|  |  | 6135 | 144.25 | 20 | 52.0039 | -800.0971 | -150.3109 | -950.408 | 460.9408 | -0.17257 | 144.25 | [5 empty] | 215.4904 | 535.3115 | 0.2159 | -0.48432 | 144.25
|  |  | 6140 | 144.5 | 20 | 51.8313 | -795.7829 | -149.3711 | -945.154 | 460.8346 | -0.17165 | 144.5 | [5 empty] | 215.006 | 535.1401 | 0.21595 | -0.48327 | 144.5
|  |  | 6145 | 144.75 | 20 | 51.6597 | -791.4915 | -148.4378 | -939.9294 | 460.7288 | -0.17074 | 144.75 | [5 empty] | 214.5228 | 534.9689 | 0.216 | -0.48222 | 144.75
|  |  | 6150 | 145 | 20 | 51.4889 | -787.2229 | -147.5109 | -934.7339 | 460.6236 | -0.16984 | 145 | [5 empty] | 214.0406 | 534.7979 | 0.21605 | -0.48117 | 145
|  |  | 6155 | 145.25 | 20 | 51.3191 | -782.977 | -146.5904 | -929.5674 | 460.5188 | -0.16894 | 145.25 | [5 empty] | 213.5594 | 534.6272 | 0.2161 | -0.48012 | 145.25
|  |  | 6160 | 145.5 | 20 | 51.1501 | -778.7535 | -145.6762 | -924.4297 | 460.4145 | -0.16804 | 145.5 | [5 empty] | 213.0793 | 534.4567 | 0.21614 | -0.47907 | 145.5
|  |  | 6165 | 145.75 | 20 | 50.9821 | -774.5524 | -144.7683 | -919.3207 | 460.3107 | -0.16715 | 145.75 | [5 empty] | 212.6002 | 534.2865 | 0.21619 | -0.47803 | 145.75
|  |  | 6170 | 146 | 20 | 50.8149 | -770.3736 | -143.8665 | -914.2401 | 460.2074 | -0.16627 | 146 | [5 empty] | 212.1222 | 534.1165 | 0.21624 | -0.47699 | 146
|  |  | 6175 | 146.25 | 20 | 50.6487 | -766.217 | -142.9709 | -909.1879 | 460.1045 | -0.16538 | 146.25 | [5 empty] | 211.6452 | 533.9468 | 0.21629 | -0.47595 | 146.25
|  |  | 6180 | 146.5 | 20 | 50.4833 | -762.0824 | -142.0815 | -904.1639 | 460.0021 | -0.16451 | 146.5 | [5 empty] | 211.1692 | 533.7773 | 0.21634 | -0.47491 | 146.5
|  |  | 6185 | 146.75 | 20 | 50.3188 | -757.9697 | -141.1981 | -899.1678 | 459.9002 | -0.16363 | 146.75 | [5 empty] | 210.6943 | 533.6081 | 0.21639 | -0.47387 | 146.75
|  |  | 6190 | 147 | 20 | 50.1552 | -753.8789 | -140.3208 | -894.1996 | 459.7988 | -0.16277 | 147 | [5 empty] | 210.2204 | 533.4391 | 0.21643 | -0.47284 | 147
|  |  | 6195 | 147.25 | 20 | 49.9924 | -749.8097 | -139.4494 | -889.2591 | 459.6978 | -0.1619 | 147.25 | [5 empty] | 209.7476 | 533.2703 | 0.21648 | -0.47181 | 147.25
|  |  | 6200 | 147.5 | 20 | 49.8305 | -745.7622 | -138.5839 | -884.3461 | 459.5973 | -0.16104 | 147.5 | [5 empty] | 209.2758 | 533.1018 | 0.21653 | -0.47077 | 147.5
|  |  | 6205 | 147.75 | 20 | 49.6694 | -741.7361 | -137.7244 | -879.4605 | 459.4972 | -0.16019 | 147.75 | [5 empty] | 208.805 | 532.9335 | 0.21658 | -0.46975 | 147.75
|  |  | 6210 | 148 | 20 | 49.5093 | -737.7314 | -136.8706 | -874.6021 | 459.3976 | -0.15934 | 148 | [5 empty] | 208.3353 | 532.7655 | 0.21662 | -0.46872 | 148
|  |  | 6215 | 148.25 | 20 | 49.3499 | -733.748 | -136.0227 | -869.7707 | 459.2985 | -0.15849 | 148.25 | [5 empty] | 207.8666 | 532.5976 | 0.21667 | -0.46769 | 148.25
|  |  | 6220 | 148.5 | 20 | 49.1914 | -729.7857 | -135.1805 | -864.9662 | 459.1998 | -0.15765 | 148.5 | [5 empty] | 207.3989 | 532.4301 | 0.21672 | -0.46667 | 148.5
|  |  | 6225 | 148.75 | 20 | 49.0338 | -725.8445 | -134.344 | -860.1885 | 459.1015 | -0.15681 | 148.75 | [5 empty] | 206.9322 | 532.2627 | 0.21676 | -0.46564 | 148.75
|  |  | 6230 | 149 | 20 | 48.877 | -721.9242 | -133.5132 | -855.4374 | 459.0038 | -0.15598 | 149 | [5 empty] | 206.4666 | 532.0956 | 0.21681 | -0.46462 | 149
|  |  | 6235 | 149.25 | 20 | 48.721 | -718.0247 | -132.688 | -850.7127 | 458.9065 | -0.15515 | 149.25 | [5 empty] | 206.0019 | 531.9287 | 0.21685 | -0.46361 | 149.25
|  |  | 6240 | 149.5 | 20 | 48.5658 | -714.1459 | -131.8684 | -846.0143 | 458.8096 | -0.15433 | 149.5 | [5 empty] | 205.5383 | 531.762 | 0.2169 | -0.46259 | 149.5
|  |  | 6245 | 149.75 | 20 | 48.4115 | -710.2877 | -131.0542 | -841.342 | 458.7132 | -0.15351 | 149.75 | [5 empty] | 205.0757 | 531.5956 | 0.21695 | -0.46157 | 149.75
|  |  | 6250 | 150 | 20 | 48.258 | -706.4501 | -130.2456 | -836.6957 | 458.6172 | -0.15269 | 150 | [5 empty] | 204.6142 | 531.4294 | 0.21699 | -0.46056 | 150
|  |  | 6255 | 150.25 | 20 | 48.1053 | -702.6328 | -129.4425 | -832.0753 | 458.5217 | -0.15188 | 150.25 | [5 empty] | 204.1536 | 531.2634 | 0.21704 | -0.45955 | 150.25
|  |  | 6260 | 150.5 | 20 | 47.9534 | -698.8358 | -128.6447 | -827.4805 | 458.4266 | -0.15107 | 150.5 | [5 empty] | 203.6941 | 531.0976 | 0.21708 | -0.45854 | 150.5
|  |  | 6265 | 150.75 | 20 | 47.8024 | -695.059 | -127.8523 | -822.9113 | 458.332 | -0.15027 | 150.75 | [5 empty] | 203.2355 | 530.9321 | 0.21713 | -0.45753 | 150.75
|  |  | 6270 | 151 | 20 | 47.6521 | -691.3023 | -127.0652 | -818.3675 | 458.2378 | -0.14947 | 151 | [5 empty] | 202.778 | 530.7668 | 0.21717 | -0.45652 | 151
|  |  | 6275 | 151.25 | 20 | 47.5026 | -687.5656 | -126.2834 | -813.849 | 458.144 | -0.14867 | 151.25 | [5 empty] | 202.3215 | 530.6017 | 0.21722 | -0.45552 | 151.25
|  |  | 6280 | 151.5 | 20 | 47.3539 | -683.8487 | -125.5069 | -809.3556 | 458.0507 | -0.14788 | 151.5 | [5 empty] | 201.866 | 530.4369 | 0.21726 | -0.45451 | 151.5
|  |  | 6285 | 151.75 | 20 | 47.2061 | -680.1516 | -124.7355 | -804.8871 | 457.9578 | -0.1471 | 151.75 | [5 empty] | 201.4114 | 530.2722 | 0.2173 | -0.45351 | 151.75
|  |  | 6290 | 152 | 20 | 47.059 | -676.4742 | -123.9693 | -800.4435 | 457.8654 | -0.14631 | 152 | [5 empty] | 200.9579 | 530.1078 | 0.21735 | -0.45251 | 152
|  |  | 6295 | 152.25 | 20 | 46.9127 | -672.8163 | -123.2083 | -796.0246 | 457.7733 | -0.14554 | 152.25 | [5 empty] | 200.5054 | 529.9436 | 0.21739 | -0.45152 | 152.25
|  |  | 6300 | 152.5 | 20 | 46.7671 | -669.1779 | -122.4523 | -791.6302 | 457.6818 | -0.14476 | 152.5 | [5 empty] | 200.0539 | 529.7796 | 0.21743 | -0.45052 | 152.5
|  |  | 6305 | 152.75 | 20 | 46.6224 | -665.5588 | -121.7014 | -787.2602 | 457.5906 | -0.14399 | 152.75 | [5 empty] | 199.6034 | 529.6158 | 0.21748 | -0.44952 | 152.75
|  |  | 6310 | 153 | 20 | 46.4784 | -661.959 | -120.9554 | -782.9145 | 457.4999 | -0.14323 | 153 | [5 empty] | 199.1539 | 529.4523 | 0.21752 | -0.44853 | 153
|  |  | 6315 | 153.25 | 20 | 46.3351 | -658.3784 | -120.2145 | -778.5929 | 457.4096 | -0.14246 | 153.25 | [5 empty] | 198.7053 | 529.2889 | 0.21756 | -0.44754 | 153.25
|  |  | 6320 | 153.5 | 20 | 46.1927 | -654.8168 | -119.4785 | -774.2953 | 457.3197 | -0.1417 | 153.5 | [5 empty] | 198.2578 | 529.1258 | 0.21761 | -0.44655 | 153.5
|  |  | 6325 | 153.75 | 20 | 46.051 | -651.2742 | -118.7473 | -770.0216 | 457.2302 | -0.14095 | 153.75 | [5 empty] | 197.8112 | 528.9629 | 0.21765 | -0.44556 | 153.75
|  |  | 6330 | 154 | 20 | 45.91 | -647.7505 | -118.0211 | -765.7716 | 457.1412 | -0.1402 | 154 | [5 empty] | 197.3657 | 528.8002 | 0.21769 | -0.44458 | 154
|  |  | 6335 | 154.25 | 20 | 45.7698 | -644.2455 | -117.2996 | -761.5451 | 457.0526 | -0.13945 | 154.25 | [5 empty] | 196.9211 | 528.6377 | 0.21773 | -0.4436 | 154.25
|  |  | 6340 | 154.5 | 20 | 45.6304 | -640.7592 | -116.583 | -757.3422 | 456.9644 | -0.13871 | 154.5 | [5 empty] | 196.4775 | 528.4754 | 0.21778 | -0.44261 | 154.5
|  |  | 6345 | 154.75 | 20 | 45.4917 | -637.2915 | -115.871 | -753.1625 | 456.8766 | -0.13797 | 154.75 | [5 empty] | 196.0349 | 528.3133 | 0.21782 | -0.44163 | 154.75
|  |  | 6350 | 155 | 20 | 45.3537 | -633.8422 | -115.1638 | -749.0061 | 456.7892 | -0.13724 | 155 | [5 empty] | 195.5932 | 528.1514 | 0.21786 | -0.44065 | 155
|  |  | 6355 | 155.25 | 20 | 45.2165 | -630.4114 | -114.4613 | -744.8727 | 456.7023 | -0.1365 | 155.25 | [5 empty] | 195.1526 | 527.9898 | 0.2179 | -0.43968 | 155.25
|  |  | 6360 | 155.5 | 20 | 45.08 | -626.9988 | -113.7635 | -740.7622 | 456.6158 | -0.13578 | 155.5 | [5 empty] | 194.7129 | 527.8283 | 0.21794 | -0.4387 | 155.5
|  |  | 6365 | 155.75 | 20 | 44.9442 | -623.6044 | -113.0702 | -736.6746 | 456.5296 | -0.13505 | 155.75 | [5 empty] | 194.2742 | 527.6671 | 0.21798 | -0.43773 | 155.75
|  |  | 6370 | 156 | 20 | 44.8091 | -620.228 | -112.3815 | -732.6096 | 456.4439 | -0.13433 | 156 | [5 empty] | 193.8365 | 527.5061 | 0.21802 | -0.43676 | 156
|  |  | 6375 | 156.25 | 20 | 44.6748 | -616.8697 | -111.6974 | -728.5671 | 456.3586 | -0.13362 | 156.25 | [5 empty] | 193.3997 | 527.3452 | 0.21807 | -0.43579 | 156.25
|  |  | 6380 | 156.5 | 20 | 44.5412 | -613.5293 | -111.0177 | -724.5471 | 456.2737 | -0.1329 | 156.5 | [5 empty] | 192.9639 | 527.1846 | 0.21811 | -0.43482 | 156.5
|  |  | 6385 | 156.75 | 20 | 44.4083 | -610.2067 | -110.3426 | -720.5493 | 456.1892 | -0.13219 | 156.75 | [5 empty] | 192.5291 | 527.0242 | 0.21815 | -0.43385 | 156.75
|  |  | 6390 | 157 | 20 | 44.2761 | -606.9019 | -109.6719 | -716.5737 | 456.1051 | -0.13149 | 157 | [5 empty] | 192.0953 | 526.864 | 0.21819 | -0.43289 | 157
|  |  | 6395 | 157.25 | 20 | 44.1446 | -603.6146 | -109.0056 | -712.6202 | 456.0214 | -0.13079 | 157.25 | [5 empty] | 191.6624 | 526.7039 | 0.21823 | -0.43192 | 157.25
|  |  | 6400 | 157.5 | 20 | 44.0138 | -600.3449 | -108.3436 | -708.6886 | 455.9381 | -0.13009 | 157.5 | [5 empty] | 191.2305 | 526.5441 | 0.21827 | -0.43096 | 157.5
|  |  | 6405 | 157.75 | 20 | 43.8837 | -597.0927 | -107.686 | -704.7787 | 455.8552 | -0.1294 | 157.75 | [5 empty] | 190.7995 | 526.3845 | 0.21831 | -0.43 | 157.75
|  |  | 6410 | 158 | 20 | 43.7543 | -593.8578 | -107.0328 | -700.8905 | 455.7726 | -0.12871 | 158 | [5 empty] | 190.3695 | 526.2251 | 0.21835 | -0.42905 | 158
|  |  | 6415 | 158.25 | 20 | 43.6256 | -590.6401 | -106.3838 | -697.0239 | 455.6905 | -0.12802 | 158.25 | [5 empty] | 189.9404 | 526.0659 | 0.21838 | -0.42809 | 158.25
|  |  | 6420 | 158.5 | 20 | 43.4976 | -587.4396 | -105.739 | -693.1787 | 455.6088 | -0.12734 | 158.5 | [5 empty] | 189.5124 | 525.9069 | 0.21842 | -0.42713 | 158.5
|  |  | 6425 | 158.75 | 20 | 43.3703 | -584.2563 | -105.0985 | -689.3548 | 455.5275 | -0.12666 | 158.75 | [5 empty] | 189.0852 | 525.748 | 0.21846 | -0.42618 | 158.75
|  |  | 6430 | 159 | 20 | 43.2436 | -581.0899 | -104.4622 | -685.552 | 455.4465 | -0.12598 | 159 | [5 empty] | 188.659 | 525.5894 | 0.2185 | -0.42523 | 159
|  |  | 6435 | 159.25 | 20 | 43.1176 | -577.9404 | -103.83 | -681.7704 | 455.3659 | -0.12531 | 159.25 | [5 empty] | 188.2338 | 525.431 | 0.21854 | -0.42428 | 159.25
|  |  | 6440 | 159.5 | 20 | 42.9923 | -574.8077 | -103.2019 | -678.0096 | 455.2858 | -0.12464 | 159.5 | [5 empty] | 187.8095 | 525.2728 | 0.21858 | -0.42333 | 159.5
|  |  | 6445 | 159.75 | 20 | 42.8677 | -571.6918 | -102.5779 | -674.2698 | 455.206 | -0.12397 | 159.75 | [5 empty] | 187.3862 | 525.1147 | 0.21862 | -0.42239 | 159.75
|  |  | 6450 | 160 | 20 | 42.7437 | -568.5925 | -101.958 | -670.5506 | 455.1266 | -0.12331 | 160 | [5 empty] | 186.9638 | 524.9569 | 0.21866 | -0.42144 | 160
|  |  | 6455 | 160.25 | 20 | 42.6204 | -565.5098 | -101.3422 | -666.852 | 455.0476 | -0.12265 | 160.25 | [5 empty] | 186.5424 | 524.7992 | 0.21869 | -0.4205 | 160.25
|  |  | 6460 | 160.5 | 20 | 42.4977 | -562.4435 | -100.7303 | -663.1739 | 454.9689 | -0.12199 | 160.5 | [5 empty] | 186.1219 | 524.6418 | 0.21873 | -0.41956 | 160.5
|  |  | 6465 | 160.75 | 20 | 42.3757 | -559.3937 | -100.1224 | -659.5161 | 454.8906 | -0.12134 | 160.75 | [5 empty] | 185.7023 | 524.4845 | 0.21877 | -0.41862 | 160.75
|  |  | 6470 | 161 | 20 | 42.2544 | -556.3601 | -99.5185 | -655.8786 | 454.8128 | -0.12069 | 161 | [5 empty] | 185.2837 | 524.3275 | 0.21881 | -0.41768 | 161
|  |  | 6475 | 161.25 | 20 | 42.1337 | -553.3427 | -98.9185 | -652.2612 | 454.7352 | -0.12005 | 161.25 | [5 empty] | 184.866 | 524.1706 | 0.21884 | -0.41675 | 161.25
|  |  | 6480 | 161.5 | 20 | 42.0137 | -550.3415 | -98.3224 | -648.6639 | 454.6581 | -0.11941 | 161.5 | [5 empty] | 184.4492 | 524.0139 | 0.21888 | -0.41581 | 161.5
|  |  | 6485 | 161.75 | 20 | 41.8943 | -547.3563 | -97.7301 | -645.0864 | 454.5813 | -0.11877 | 161.75 | [5 empty] | 184.0334 | 523.8574 | 0.21892 | -0.41488 | 161.75
|  |  | 6490 | 162 | 20 | 41.7755 | -544.3871 | -97.1417 | -641.5288 | 454.5049 | -0.11813 | 162 | [5 empty] | 183.6185 | 523.7011 | 0.21895 | -0.41395 | 162
|  |  | 6495 | 162.25 | 20 | 41.6574 | -541.4338 | -96.5571 | -637.9908 | 454.4289 | -0.1175 | 162.25 | [5 empty] | 183.2046 | 523.545 | 0.21899 | -0.41302 | 162.25
|  |  | 6500 | 162.5 | 20 | 41.5398 | -538.4962 | -95.9762 | -634.4725 | 454.3532 | -0.11687 | 162.5 | [5 empty] | 182.7916 | 523.3891 | 0.21903 | -0.4121 | 162.5
|  |  | 6505 | 162.75 | 20 | 41.423 | -535.5744 | -95.3991 | -630.9735 | 454.2779 | -0.11625 | 162.75 | [5 empty] | 182.3795 | 523.2334 | 0.21906 | -0.41117 | 162.75
|  |  | 6510 | 163 | 20 | 41.3067 | -532.6682 | -94.8258 | -627.494 | 454.203 | -0.11563 | 163 | [5 empty] | 181.9683 | 523.0779 | 0.2191 | -0.41025 | 163
|  |  | 6515 | 163.25 | 20 | 41.1911 | -529.7776 | -94.2561 | -624.0337 | 454.1284 | -0.11501 | 163.25 | [5 empty] | 181.5581 | 522.9225 | 0.21914 | -0.40932 | 163.25
|  |  | 6520 | 163.5 | 20 | 41.0761 | -526.9024 | -93.6901 | -620.5925 | 454.0542 | -0.11439 | 163.5 | [5 empty] | 181.1487 | 522.7674 | 0.21917 | -0.4084 | 163.5
|  |  | 6525 | 163.75 | 20 | 40.9617 | -524.0426 | -93.1278 | -617.1704 | 453.9804 | -0.11378 | 163.75 | [5 empty] | 180.7403 | 522.6124 | 0.21921 | -0.40749 | 163.75
|  |  | 6530 | 164 | 20 | 40.8479 | -521.1981 | -92.569 | -613.7672 | 453.9069 | -0.11317 | 164 | [5 empty] | 180.3328 | 522.4576 | 0.21924 | -0.40657 | 164
|  |  | 6535 | 164.25 | 20 | 40.7348 | -518.3688 | -92.0139 | -610.3828 | 453.8338 | -0.11256 | 164.25 | [5 empty] | 179.9263 | 522.303 | 0.21928 | -0.40565 | 164.25
|  |  | 6540 | 164.5 | 20 | 40.6222 | -515.5547 | -91.4624 | -607.0171 | 453.761 | -0.11196 | 164.5 | [5 empty] | 179.5206 | 522.1486 | 0.21931 | -0.40474 | 164.5
|  |  | 6545 | 164.75 | 20 | 40.5102 | -512.7557 | -90.9143 | -603.67 | 453.6886 | -0.11136 | 164.75 | [5 empty] | 179.1159 | 521.9943 | 0.21935 | -0.40383 | 164.75
|  |  | 6550 | 165 | 20 | 40.3989 | -509.9716 | -90.3698 | -600.3415 | 453.6165 | -0.11077 | 165 | [5 empty] | 178.7121 | 521.8403 | 0.21938 | -0.40292 | 165
|  |  | 6555 | 165.25 | 20 | 40.2881 | -507.2025 | -89.8288 | -597.0313 | 453.5448 | -0.11017 | 165.25 | [5 empty] | 178.3091 | 521.6864 | 0.21942 | -0.40201 | 165.25
|  |  | 6560 | 165.5 | 20 | 40.1779 | -504.4482 | -89.2913 | -593.7395 | 453.4734 | -0.10958 | 165.5 | [5 empty] | 177.9071 | 521.5328 | 0.21945 | -0.4011 | 165.5
|  |  | 6565 | 165.75 | 20 | 40.0683 | -501.7086 | -88.7572 | -590.4658 | 453.4024 | -0.109 | 165.75 | [5 empty] | 177.506 | 521.3793 | 0.21949 | -0.4002 | 165.75
|  |  | 6570 | 166 | 20 | 39.9594 | -498.9838 | -88.2265 | -587.2102 | 453.3317 | -0.10841 | 166 | [5 empty] | 177.1058 | 521.226 | 0.21952 | -0.39929 | 166
|  |  | 6575 | 166.25 | 20 | 39.8509 | -496.2735 | -87.6992 | -583.9727 | 453.2614 | -0.10783 | 166.25 | [5 empty] | 176.7065 | 521.0729 | 0.21956 | -0.39839 | 166.25
|  |  | 6580 | 166.5 | 20 | 39.7431 | -493.5777 | -87.1753 | -580.753 | 453.1914 | -0.10725 | 166.5 | [5 empty] | 176.3081 | 520.9199 | 0.21959 | -0.39749 | 166.5
|  |  | 6585 | 166.75 | 20 | 39.6359 | -490.8964 | -86.6547 | -577.5511 | 453.1218 | -0.10668 | 166.75 | [5 empty] | 175.9107 | 520.7672 | 0.21962 | -0.39659 | 166.75
|  |  | 6590 | 167 | 20 | 39.5292 | -488.2295 | -86.1374 | -574.3669 | 453.0525 | -0.10611 | 167 | [5 empty] | 175.5141 | 520.6146 | 0.21966 | -0.39569 | 167
|  |  | 6595 | 167.25 | 20 | 39.4231 | -485.5769 | -85.6235 | -571.2003 | 452.9835 | -0.10554 | 167.25 | [5 empty] | 175.1184 | 520.4622 | 0.21969 | -0.3948 | 167.25
|  |  | 6600 | 167.5 | 20 | 39.3175 | -482.9385 | -85.1128 | -568.0512 | 452.9149 | -0.10497 | 167.5 | [5 empty] | 174.7236 | 520.31 | 0.21972 | -0.39391 | 167.5
|  |  | 6605 | 167.75 | 20 | 39.2126 | -480.3142 | -84.6053 | -564.9196 | 452.8466 | -0.10441 | 167.75 | [5 empty] | 174.3297 | 520.1579 | 0.21976 | -0.39301 | 167.75
|  |  | 6610 | 168 | 20 | 39.1082 | -477.704 | -84.1011 | -561.8052 | 452.7786 | -0.10385 | 168 | [5 empty] | 173.9367 | 520.0061 | 0.21979 | -0.39212 | 168
|  |  | 6615 | 168.25 | 20 | 39.0043 | -475.1078 | -83.6001 | -558.708 | 452.711 | -0.10329 | 168.25 | [5 empty] | 173.5445 | 519.8544 | 0.21982 | -0.39123 | 168.25
|  |  | 6620 | 168.5 | 20 | 38.901 | -472.5256 | -83.1023 | -555.6279 | 452.6437 | -0.10274 | 168.5 | [5 empty] | 173.1533 | 519.7029 | 0.21985 | -0.39035 | 168.5
|  |  | 6625 | 168.75 | 20 | 38.7983 | -469.9572 | -82.6077 | -552.5649 | 452.5768 | -0.10218 | 168.75 | [5 empty] | 172.763 | 519.5516 | 0.21989 | -0.38946 | 168.75
|  |  | 6630 | 169 | 20 | 38.6961 | -467.4026 | -82.1162 | -549.5187 | 452.5101 | -0.10164 | 169 | [5 empty] | 172.3735 | 519.4005 | 0.21992 | -0.38858 | 169
|  |  | 6635 | 169.25 | 20 | 38.5945 | -464.8616 | -81.6278 | -546.4894 | 452.4438 | -0.10109 | 169.25 | [5 empty] | 171.9849 | 519.2495 | 0.21995 | -0.3877 | 169.25
|  |  | 6640 | 169.5 | 20 | 38.4934 | -462.3344 | -81.1425 | -543.4768 | 452.3779 | -0.10055 | 169.5 | [5 empty] | 171.5972 | 519.0988 | 0.21998 | -0.38682 | 169.5
|  |  | 6645 | 169.75 | 20 | 38.3928 | -459.8207 | -80.6602 | -540.4809 | 452.3122 | -0.10001 | 169.75 | [5 empty] | 171.2104 | 518.9482 | 0.22002 | -0.38594 | 169.75
|  |  | 6650 | 170 | 20 | 38.2928 | -457.3204 | -80.1811 | -537.5015 | 452.2469 | -0.099472 | 170 | [5 empty] | 170.8245 | 518.7977 | 0.22005 | -0.38506 | 170
|  |  | 6655 | 170.25 | 20 | 38.1933 | -454.8336 | -79.7049 | -534.5386 | 452.1819 | -0.098938 | 170.25 | [5 empty] | 170.4394 | 518.6475 | 0.22008 | -0.38418 | 170.25
|  |  | 6660 | 170.5 | 20 | 38.0944 | -452.3602 | -79.2318 | -531.592 | 452.1172 | -0.098406 | 170.5 | [5 empty] | 170.0552 | 518.4974 | 0.22011 | -0.38331 | 170.5
|  |  | 6665 | 170.75 | 20 | 37.996 | -449.9 | -78.7616 | -528.6617 | 452.0528 | -0.097878 | 170.75 | [5 empty] | 169.6719 | 518.3476 | 0.22014 | -0.38244 | 170.75
|  |  | 6670 | 171 | 20 | 37.8981 | -447.4531 | -78.2944 | -525.7476 | 451.9888 | -0.097352 | 171 | [5 empty] | 169.2895 | 518.1979 | 0.22017 | -0.38157 | 171
|  |  | 6675 | 171.25 | 20 | 37.8008 | -445.0193 | -77.8302 | -522.8495 | 451.9251 | -0.096829 | 171.25 | [5 empty] | 168.9079 | 518.0483 | 0.2202 | -0.3807 | 171.25
|  |  | 6680 | 171.5 | 20 | 37.7039 | -442.5986 | -77.3689 | -519.9675 | 451.8617 | -0.096309 | 171.5 | [5 empty] | 168.5272 | 517.899 | 0.22024 | -0.37983 | 171.5
|  |  | 6685 | 171.75 | 20 | 37.6076 | -440.1909 | -76.9105 | -517.1014 | 451.7986 | -0.095791 | 171.75 | [5 empty] | 168.1474 | 517.7498 | 0.22027 | -0.37896 | 171.75
|  |  | 6690 | 172 | 20 | 37.5118 | -437.7961 | -76.455 | -514.2511 | 451.7358 | -0.095277 | 172 | [5 empty] | 167.7684 | 517.6008 | 0.2203 | -0.3781 | 172
|  |  | 6695 | 172.25 | 20 | 37.4166 | -435.4141 | -76.0023 | -511.4165 | 451.6733 | -0.094765 | 172.25 | [5 empty] | 167.3903 | 517.452 | 0.22033 | -0.37724 | 172.25
|  |  | 6700 | 172.5 | 20 | 37.3218 | -433.045 | -75.5525 | -508.5976 | 451.6111 | -0.094255 | 172.5 | [5 empty] | 167.0131 | 517.3033 | 0.22036 | -0.37638 | 172.5
|  |  | 6705 | 172.75 | 20 | 37.2275 | -430.6887 | -75.1056 | -505.7942 | 451.5493 | -0.093749 | 172.75 | [5 empty] | 166.6367 | 517.1548 | 0.22039 | -0.37552 | 172.75
|  |  | 6710 | 173 | 20 | 37.1338 | -428.3449 | -74.6614 | -503.0063 | 451.4877 | -0.093244 | 173 | [5 empty] | 166.2612 | 517.0065 | 0.22042 | -0.37466 | 173
|  |  | 6715 | 173.25 | 20 | 37.0406 | -426.0138 | -74.22 | -500.2338 | 451.4265 | -0.092743 | 173.25 | [5 empty] | 165.8865 | 516.8584 | 0.22045 | -0.3738 | 173.25
|  |  | 6720 | 173.5 | 20 | 36.9478 | -423.6953 | -73.7814 | -497.4766 | 451.3655 | -0.092244 | 173.5 | [5 empty] | 165.5127 | 516.7105 | 0.22048 | -0.37295 | 173.5
|  |  | 6725 | 173.75 | 20 | 36.8556 | -421.3891 | -73.3455 | -494.7347 | 451.3049 | -0.091748 | 173.75 | [5 empty] | 165.1398 | 516.5627 | 0.22051 | -0.3721 | 173.75
|  |  | 6730 | 174 | 20 | 36.7638 | -419.0954 | -72.9124 | -492.0078 | 451.2446 | -0.091255 | 174 | [5 empty] | 164.7677 | 516.4151 | 0.22054 | -0.37124 | 174
|  |  | 6735 | 174.25 | 20 | 36.6726 | -416.8141 | -72.482 | -489.296 | 451.1845 | -0.090764 | 174.25 | [5 empty] | 164.3964 | 516.2677 | 0.22057 | -0.3704 | 174.25
|  |  | 6740 | 174.5 | 20 | 36.5818 | -414.545 | -72.0542 | -486.5992 | 451.1248 | -0.090276 | 174.5 | [5 empty] | 164.026 | 516.1204 | 0.2206 | -0.36955 | 174.5
|  |  | 6745 | 174.75 | 20 | 36.4915 | -412.2881 | -71.6292 | -483.9173 | 451.0654 | -0.08979 | 174.75 | [5 empty] | 163.6565 | 515.9733 | 0.22062 | -0.3687 | 174.75
|  |  | 6750 | 175 | 20 | 36.4017 | -410.0433 | -71.2068 | -481.2501 | 451.0062 | -0.089307 | 175 | [5 empty] | 163.2878 | 515.8264 | 0.22065 | -0.36786 | 175
|  |  | 6755 | 175.25 | 20 | 36.3124 | -407.8107 | -70.787 | -478.5977 | 450.9474 | -0.088826 | 175.25 | [5 empty] | 162.9199 | 515.6797 | 0.22068 | -0.36701 | 175.25
|  |  | 6760 | 175.5 | 20 | 36.2236 | -405.59 | -70.3699 | -475.9599 | 450.8888 | -0.088348 | 175.5 | [5 empty] | 162.5529 | 515.5331 | 0.22071 | -0.36617 | 175.5
|  |  | 6765 | 175.75 | 20 | 36.1353 | -403.3813 | -69.9553 | -473.3366 | 450.8306 | -0.087872 | 175.75 | [5 empty] | 162.1868 | 515.3868 | 0.22074 | -0.36533 | 175.75
|  |  | 6770 | 176 | 20 | 36.0474 | -401.1845 | -69.5434 | -470.7279 | 450.7726 | -0.087399 | 176 | [5 empty] | 161.8214 | 515.2405 | 0.22077 | -0.36449 | 176
|  |  | 6775 | 176.25 | 20 | 35.96 | -398.9995 | -69.134 | -468.1335 | 450.7149 | -0.086929 | 176.25 | [5 empty] | 161.4569 | 515.0945 | 0.2208 | -0.36366 | 176.25
|  |  | 6780 | 176.5 | 20 | 35.8731 | -396.8263 | -68.7271 | -465.5534 | 450.6575 | -0.086461 | 176.5 | [5 empty] | 161.0933 | 514.9486 | 0.22082 | -0.36282 | 176.5
|  |  | 6785 | 176.75 | 20 | 35.7866 | -394.6648 | -68.3228 | -462.9876 | 450.6004 | -0.085995 | 176.75 | [5 empty] | 160.7305 | 514.8029 | 0.22085 | -0.36199 | 176.75
|  |  | 6790 | 177 | 20 | 35.7006 | -392.5149 | -67.921 | -460.4359 | 450.5436 | -0.085532 | 177 | [5 empty] | 160.3685 | 514.6574 | 0.22088 | -0.36115 | 177
|  |  | 6795 | 177.25 | 20 | 35.6151 | -390.3766 | -67.5217 | -457.8983 | 450.4871 | -0.085071 | 177.25 | [5 empty] | 160.0073 | 514.5121 | 0.22091 | -0.36032 | 177.25
|  |  | 6800 | 177.5 | 20 | 35.53 | -388.2498 | -67.1249 | -455.3747 | 450.4308 | -0.084613 | 177.5 | [5 empty] | 159.647 | 514.3669 | 0.22093 | -0.35949 | 177.5
|  |  | 6805 | 177.75 | 20 | 35.4454 | -386.1345 | -66.7305 | -452.865 | 450.3749 | -0.084157 | 177.75 | [5 empty] | 159.2875 | 514.2219 | 0.22096 | -0.35867 | 177.75
|  |  | 6810 | 178 | 20 | 35.3612 | -384.0306 | -66.3386 | -450.3692 | 450.3192 | -0.083704 | 178 | [5 empty] | 158.9288 | 514.077 | 0.22099 | -0.35784 | 178
|  |  | 6815 | 178.25 | 20 | 35.2775 | -381.938 | -65.9491 | -447.8871 | 450.2638 | -0.083253 | 178.25 | [5 empty] | 158.571 | 513.9324 | 0.22102 | -0.35702 | 178.25
|  |  | 6820 | 178.5 | 20 | 35.1943 | -379.8567 | -65.5621 | -445.4188 | 450.2086 | -0.082804 | 178.5 | [5 empty] | 158.214 | 513.7879 | 0.22104 | -0.35619 | 178.5
|  |  | 6825 | 178.75 | 20 | 35.1115 | -377.7866 | -65.1774 | -442.964 | 450.1538 | -0.082358 | 178.75 | [5 empty] | 157.8578 | 513.6436 | 0.22107 | -0.35537 | 178.75
|  |  | 6830 | 179 | 20 | 35.0291 | -375.7276 | -64.7951 | -440.5228 | 450.0992 | -0.081914 | 179 | [5 empty] | 157.5024 | 513.4994 | 0.2211 | -0.35455 | 179
|  |  | 6835 | 179.25 | 20 | 34.9472 | -373.6798 | -64.4152 | -438.095 | 450.0449 | -0.081472 | 179.25 | [5 empty] | 157.1479 | 513.3554 | 0.22112 | -0.35374 | 179.25
|  |  | 6840 | 179.5 | 20 | 34.8657 | -371.643 | -64.0376 | -435.6806 | 449.9909 | -0.081033 | 179.5 | [5 empty] | 156.7941 | 513.2116 | 0.22115 | -0.35292 | 179.5
|  |  | 6845 | 179.75 | 20 | 34.7847 | -369.6172 | -63.6624 | -433.2796 | 449.9371 | -0.080596 | 179.75 | [5 empty] | 156.4412 | 513.068 | 0.22118 | -0.3521 | 179.75
|  |  | 6850 | 180 | 20 | 34.7041 | -367.6023 | -63.2894 | -430.8917 | 449.8837 | -0.080161 | 180 | [5 empty] | 156.0891 | 512.9245 | 0.2212 | -0.35129 | 180
|  |  | 6855 | 180.25 | 20 | 34.6239 | -365.5983 | -62.9188 | -428.5171 | 449.8304 | -0.079729 | 180.25 | [5 empty] | 155.7378 | 512.7812 | 0.22123 | -0.35048 | 180.25
|  |  | 6860 | 180.5 | 20 | 34.5442 | -363.6051 | -62.5505 | -426.1555 | 449.7775 | -0.079299 | 180.5 | [5 empty] | 155.3873 | 512.6381 | 0.22126 | -0.34967 | 180.5
|  |  | 6865 | 180.75 | 20 | 34.4649 | -361.6226 | -62.1844 | -423.807 | 449.7248 | -0.078871 | 180.75 | [5 empty] | 155.0377 | 512.4952 | 0.22128 | -0.34886 | 180.75
|  |  | 6870 | 181 | 20 | 34.386 | -359.6508 | -61.8206 | -421.4714 | 449.6724 | -0.078445 | 181 | [5 empty] | 154.6888 | 512.3524 | 0.22131 | -0.34805 | 181
|  |  | 6875 | 181.25 | 20 | 34.3076 | -357.6897 | -61.459 | -419.1487 | 449.6203 | -0.078022 | 181.25 | [5 empty] | 154.3407 | 512.2098 | 0.22133 | -0.34725 | 181.25
|  |  | 6880 | 181.5 | 20 | 34.2296 | -355.7391 | -61.0997 | -416.8388 | 449.5684 | -0.077601 | 181.5 | [5 empty] | 153.9935 | 512.0673 | 0.22136 | -0.34644 | 181.5
|  |  | 6885 | 181.75 | 20 | 34.152 | -353.7991 | -60.7425 | -414.5416 | 449.5168 | -0.077182 | 181.75 | [5 empty] | 153.647 | 511.925 | 0.22138 | -0.34564 | 181.75
|  |  | 6890 | 182 | 20 | 34.0748 | -351.8695 | -60.3876 | -412.2571 | 449.4654 | -0.076766 | 182 | [5 empty] | 153.3014 | 511.7829 | 0.22141 | -0.34484 | 182
|  |  | 6895 | 182.25 | 20 | 33.998 | -349.9504 | -60.0348 | -409.9852 | 449.4143 | -0.076351 | 182.25 | [5 empty] | 152.9566 | 511.641 | 0.22143 | -0.34404 | 182.25
|  |  | 6900 | 182.5 | 20 | 33.9217 | -348.0416 | -59.6842 | -407.7258 | 449.3635 | -0.075939 | 182.5 | [5 empty] | 152.6125 | 511.4992 | 0.22146 | -0.34324 | 182.5
|  |  | 6905 | 182.75 | 20 | 33.8457 | -346.1431 | -59.3358 | -405.4789 | 449.3129 | -0.075529 | 182.75 | [5 empty] | 152.2693 | 511.3576 | 0.22148 | -0.34245 | 182.75
|  |  | 6910 | 183 | 20 | 33.7702 | -344.2549 | -58.9895 | -403.2444 | 449.2625 | -0.075121 | 183 | [5 empty] | 151.9268 | 511.2162 | 0.22151 | -0.34165 | 183
|  |  | 6915 | 183.25 | 20 | 33.6951 | -342.3769 | -58.6453 | -401.0222 | 449.2125 | -0.074716 | 183.25 | [5 empty] | 151.5852 | 511.075 | 0.22153 | -0.34086 | 183.25
|  |  | 6920 | 183.5 | 20 | 33.6204 | -340.509 | -58.3033 | -398.8122 | 449.1626 | -0.074312 | 183.5 | [5 empty] | 151.2443 | 510.9339 | 0.22156 | -0.34007 | 183.5
|  |  | 6925 | 183.75 | 20 | 33.546 | -338.6512 | -57.9633 | -396.6144 | 449.1131 | -0.073911 | 183.75 | [5 empty] | 150.9042 | 510.793 | 0.22158 | -0.33928 | 183.75
|  |  | 6930 | 184 | 20 | 33.4721 | -336.8034 | -57.6254 | -394.4288 | 449.0638 | -0.073512 | 184 | [5 empty] | 150.565 | 510.6522 | 0.22161 | -0.33849 | 184
|  |  | 6935 | 184.25 | 20 | 33.3986 | -334.9656 | -57.2896 | -392.2551 | 449.0147 | -0.073115 | 184.25 | [5 empty] | 150.2265 | 510.5116 | 0.22163 | -0.3377 | 184.25
|  |  | 6940 | 184.5 | 20 | 33.3255 | -333.1377 | -56.9558 | -390.0935 | 448.9659 | -0.07272 | 184.5 | [5 empty] | 149.8888 | 510.3712 | 0.22166 | -0.33692 | 184.5
|  |  | 6945 | 184.75 | 20 | 33.2528 | -331.3197 | -56.6241 | -387.9438 | 448.9173 | -0.072327 | 184.75 | [5 empty] | 149.5519 | 510.231 | 0.22168 | -0.33613 | 184.75
|  |  | 6950 | 185 | 20 | 33.1805 | -329.5116 | -56.2943 | -385.8059 | 448.869 | -0.071936 | 185 | [5 empty] | 149.2157 | 510.0909 | 0.2217 | -0.33535 | 185
|  |  | 6955 | 185.25 | 20 | 33.1085 | -327.7132 | -55.9667 | -383.6798 | 448.8209 | -0.071547 | 185.25 | [5 empty] | 148.8804 | 509.951 | 0.22173 | -0.33457 | 185.25
|  |  | 6960 | 185.5 | 20 | 33.037 | -325.9245 | -55.641 | -381.5655 | 448.7731 | -0.07116 | 185.5 | [5 empty] | 148.5458 | 509.8113 | 0.22175 | -0.33379 | 185.5
|  |  | 6965 | 185.75 | 20 | 32.9658 | -324.1455 | -55.3173 | -379.4628 | 448.7255 | -0.070776 | 185.75 | [5 empty] | 148.212 | 509.6717 | 0.22177 | -0.33301 | 185.75
|  |  | 6970 | 186 | 20 | 32.895 | -322.3761 | -54.9955 | -377.3716 | 448.6782 | -0.070393 | 186 | [5 empty] | 147.879 | 509.5324 | 0.2218 | -0.33223 | 186
|  |  | 6975 | 186.25 | 20 | 32.8247 | -320.6163 | -54.6758 | -375.292 | 448.6311 | -0.070013 | 186.25 | [5 empty] | 147.5468 | 509.3931 | 0.22182 | -0.33146 | 186.25
|  |  | 6980 | 186.5 | 20 | 32.7546 | -318.866 | -54.3579 | -373.2239 | 448.5842 | -0.069634 | 186.5 | [5 empty] | 147.2153 | 509.2541 | 0.22184 | -0.33069 | 186.5
|  |  | 6985 | 186.75 | 20 | 32.685 | -317.1251 | -54.042 | -371.1672 | 448.5376 | -0.069257 | 186.75 | [5 empty] | 146.8846 | 509.1152 | 0.22187 | -0.32991 | 186.75
|  |  | 6990 | 187 | 20 | 32.6157 | -315.3937 | -53.7281 | -369.1218 | 448.4912 | -0.068883 | 187 | [5 empty] | 146.5547 | 508.9765 | 0.22189 | -0.32914 | 187
|  |  | 6995 | 187.25 | 20 | 32.5469 | -313.6716 | -53.416 | -367.0876 | 448.4451 | -0.06851 | 187.25 | [5 empty] | 146.2256 | 508.8379 | 0.22191 | -0.32837 | 187.25
|  |  | 7000 | 187.5 | 20 | 32.4784 | -311.9588 | -53.1059 | -365.0647 | 448.3991 | -0.06814 | 187.5 | [5 empty] | 145.8972 | 508.6996 | 0.22194 | -0.32761 | 187.5
|  |  | 7005 | 187.75 | 20 | 32.4102 | -310.2554 | -52.7976 | -363.0529 | 448.3535 | -0.067771 | 187.75 | [5 empty] | 145.5696 | 508.5614 | 0.22196 | -0.32684 | 187.75
|  |  | 7010 | 188 | 20 | 32.3424 | -308.5611 | -52.4912 | -361.0523 | 448.308 | -0.067405 | 188 | [5 empty] | 145.2427 | 508.4233 | 0.22198 | -0.32608 | 188
|  |  | 7015 | 188.25 | 20 | 32.275 | -306.876 | -52.1866 | -359.0626 | 448.2628 | -0.06704 | 188.25 | [5 empty] | 144.9167 | 508.2855 | 0.222 | -0.32531 | 188.25
|  |  | 7020 | 188.5 | 20 | 32.208 | -305.2 | -51.884 | -357.0839 | 448.2178 | -0.066677 | 188.5 | [5 empty] | 144.5914 | 508.1478 | 0.22203 | -0.32455 | 188.5
|  |  | 7025 | 188.75 | 20 | 32.1413 | -303.533 | -51.5831 | -355.1161 | 448.1731 | -0.066316 | 188.75 | [5 empty] | 144.2668 | 508.0102 | 0.22205 | -0.32379 | 188.75
|  |  | 7030 | 189 | 20 | 32.075 | -301.8751 | -51.2841 | -353.1592 | 448.1286 | -0.065957 | 189 | [5 empty] | 143.943 | 507.8729 | 0.22207 | -0.32303 | 189
|  |  | 7035 | 189.25 | 20 | 32.009 | -300.2262 | -50.9868 | -351.213 | 448.0843 | -0.0656 | 189.25 | [5 empty] | 143.62 | 507.7357 | 0.22209 | -0.32228 | 189.25
|  |  | 7040 | 189.5 | 20 | 31.9434 | -298.5862 | -50.6914 | -349.2776 | 448.0402 | -0.065245 | 189.5 | [5 empty] | 143.2977 | 507.5986 | 0.22211 | -0.32152 | 189.5
|  |  | 7045 | 189.75 | 20 | 31.8782 | -296.955 | -50.3978 | -347.3528 | 447.9964 | -0.064892 | 189.75 | [5 empty] | 142.9762 | 507.4618 | 0.22214 | -0.32077 | 189.75
|  |  | 7050 | 190 | 20 | 31.8133 | -295.3327 | -50.1059 | -345.4387 | 447.9527 | -0.064541 | 190 | [5 empty] | 142.6554 | 507.3251 | 0.22216 | -0.32001 | 190
|  |  | 7055 | 190.25 | 20 | 31.7488 | -293.7192 | -49.8158 | -343.535 | 447.9093 | -0.064191 | 190.25 | [5 empty] | 142.3354 | 507.1886 | 0.22218 | -0.31926 | 190.25
|  |  | 7060 | 190.5 | 20 | 31.6846 | -292.1144 | -49.5275 | -341.6419 | 447.8662 | -0.063844 | 190.5 | [5 empty] | 142.0161 | 507.0522 | 0.2222 | -0.31851 | 190.5
|  |  | 7065 | 190.75 | 20 | 31.6207 | -290.5183 | -49.2409 | -339.7592 | 447.8232 | -0.063498 | 190.75 | [5 empty] | 141.6976 | 506.9161 | 0.22222 | -0.31777 | 190.75
|  |  | 7070 | 191 | 20 | 31.5572 | -288.9309 | -48.956 | -337.8869 | 447.7805 | -0.063154 | 191 | [5 empty] | 141.3799 | 506.78 | 0.22224 | -0.31702 | 191
|  |  | 7075 | 191.25 | 20 | 31.4941 | -287.352 | -48.6729 | -336.0249 | 447.738 | -0.062812 | 191.25 | [5 empty] | 141.0628 | 506.6442 | 0.22226 | -0.31627 | 191.25
|  |  | 7080 | 191.5 | 20 | 31.4313 | -285.7817 | -48.3914 | -334.1732 | 447.6957 | -0.062472 | 191.5 | [5 empty] | 140.7466 | 506.5085 | 0.22228 | -0.31553 | 191.5
|  |  | 7085 | 191.75 | 20 | 31.3688 | -284.2199 | -48.1117 | -332.3316 | 447.6536 | -0.062133 | 191.75 | [5 empty] | 140.431 | 506.373 | 0.22231 | -0.31479 | 191.75
|  |  | 7090 | 192 | 20 | 31.3067 | -282.6666 | -47.8336 | -330.5002 | 447.6118 | -0.061797 | 192 | [5 empty] | 140.1163 | 506.2377 | 0.22233 | -0.31405 | 192
|  |  | 7095 | 192.25 | 20 | 31.2449 | -281.1217 | -47.5572 | -328.6789 | 447.5701 | -0.061462 | 192.25 | [5 empty] | 139.8022 | 506.1025 | 0.22235 | -0.31331 | 192.25
|  |  | 7100 | 192.5 | 20 | 31.1834 | -279.5851 | -47.2825 | -326.8677 | 447.5287 | -0.061129 | 192.5 | [5 empty] | 139.4889 | 505.9675 | 0.22237 | -0.31257 | 192.5
|  |  | 7105 | 192.75 | 20 | 31.1223 | -278.0569 | -47.0095 | -325.0664 | 447.4875 | -0.060798 | 192.75 | [5 empty] | 139.1763 | 505.8327 | 0.22239 | -0.31183 | 192.75
|  |  | 7110 | 193 | 20 | 31.0615 | -276.537 | -46.738 | -323.275 | 447.4465 | -0.060468 | 193 | [5 empty] | 138.8645 | 505.6981 | 0.22241 | -0.3111 | 193
|  |  | 7115 | 193.25 | 20 | 31.001 | -275.0253 | -46.4683 | -321.4935 | 447.4057 | -0.06014 | 193.25 | [5 empty] | 138.5534 | 505.5636 | 0.22243 | -0.31036 | 193.25
|  |  | 7120 | 193.5 | 20 | 30.9409 | -273.5218 | -46.2001 | -319.7218 | 447.3652 | -0.059814 | 193.5 | [5 empty] | 138.243 | 505.4292 | 0.22245 | -0.30963 | 193.5
|  |  | 7125 | 193.75 | 20 | 30.8811 | -272.0264 | -45.9335 | -317.9599 | 447.3248 | -0.05949 | 193.75 | [5 empty] | 137.9334 | 505.2951 | 0.22247 | -0.3089 | 193.75
|  |  | 7130 | 194 | 20 | 30.8216 | -270.5391 | -45.6686 | -316.2077 | 447.2846 | -0.059168 | 194 | [5 empty] | 137.6245 | 505.1611 | 0.22249 | -0.30817 | 194
|  |  | 7135 | 194.25 | 20 | 30.7624 | -269.06 | -45.4052 | -314.4652 | 447.2447 | -0.058847 | 194.25 | [5 empty] | 137.3163 | 505.0273 | 0.22251 | -0.30744 | 194.25
|  |  | 7140 | 194.5 | 20 | 30.7036 | -267.5888 | -45.1434 | -312.7322 | 447.2049 | -0.058528 | 194.5 | [5 empty] | 137.0089 | 504.8937 | 0.22253 | -0.30672 | 194.5
|  |  | 7145 | 194.75 | 20 | 30.645 | -266.1256 | -44.8832 | -311.0088 | 447.1654 | -0.05821 | 194.75 | [5 empty] | 136.7022 | 504.7602 | 0.22255 | -0.30599 | 194.75
|  |  | 7150 | 195 | 20 | 30.5868 | -264.6703 | -44.6246 | -309.2949 | 447.126 | -0.057895 | 195 | [5 empty] | 136.3962 | 504.6269 | 0.22257 | -0.30527 | 195
|  |  | 7155 | 195.25 | 20 | 30.5289 | -263.223 | -44.3675 | -307.5904 | 447.0869 | -0.057581 | 195.25 | [5 empty] | 136.0909 | 504.4937 | 0.22259 | -0.30455 | 195.25
|  |  | 7160 | 195.5 | 20 | 30.4713 | -261.7834 | -44.1119 | -305.8954 | 447.048 | -0.057268 | 195.5 | [5 empty] | 135.7864 | 504.3608 | 0.22261 | -0.30383 | 195.5
|  |  | 7165 | 195.75 | 20 | 30.4141 | -260.3517 | -43.8579 | -304.2096 | 447.0093 | -0.056958 | 195.75 | [5 empty] | 135.4825 | 504.228 | 0.22263 | -0.30311 | 195.75
|  |  | 7170 | 196 | 20 | 30.3571 | -258.9278 | -43.6054 | -302.5332 | 446.9707 | -0.056649 | 196 | [5 empty] | 135.1794 | 504.0954 | 0.22265 | -0.30239 | 196
|  |  | 7175 | 196.25 | 20 | 30.3005 | -257.5116 | -43.3544 | -300.8659 | 446.9324 | -0.056341 | 196.25 | [5 empty] | 134.877 | 503.9629 | 0.22266 | -0.30167 | 196.25
|  |  | 7180 | 196.5 | 20 | 30.2441 | -256.103 | -43.1049 | -299.2079 | 446.8943 | -0.056036 | 196.5 | [5 empty] | 134.5754 | 503.8306 | 0.22268 | -0.30096 | 196.5
|  |  | 7185 | 196.75 | 20 | 30.1881 | -254.7022 | -42.8569 | -297.559 | 446.8563 | -0.055732 | 196.75 | [5 empty] | 134.2744 | 503.6985 | 0.2227 | -0.30024 | 196.75
|  |  | 7190 | 197 | 20 | 30.1324 | -253.3089 | -42.6103 | -295.9192 | 446.8186 | -0.055429 | 197 | [5 empty] | 133.9742 | 503.5666 | 0.22272 | -0.29953 | 197
|  |  | 7195 | 197.25 | 20 | 30.0769 | -251.9231 | -42.3653 | -294.2884 | 446.7811 | -0.055128 | 197.25 | [5 empty] | 133.6746 | 503.4348 | 0.22274 | -0.29882 | 197.25
|  |  | 7200 | 197.5 | 20 | 30.0218 | -250.5449 | -42.1217 | -292.6666 | 446.7437 | -0.054829 | 197.5 | [5 empty] | 133.3758 | 503.3032 | 0.22276 | -0.29811 | 197.5
|  |  | 7205 | 197.75 | 20 | 29.967 | -249.1742 | -41.8796 | -291.0538 | 446.7066 | -0.054531 | 197.75 | [5 empty] | 133.0777 | 503.1717 | 0.22278 | -0.2974 | 197.75
|  |  | 7210 | 198 | 20 | 29.9124 | -247.8109 | -41.6389 | -289.4498 | 446.6696 | -0.054235 | 198 | [5 empty] | 132.7803 | 503.0405 | 0.2228 | -0.2967 | 198
|  |  | 7215 | 198.25 | 20 | 29.8582 | -246.455 | -41.3996 | -287.8547 | 446.6328 | -0.053941 | 198.25 | [5 empty] | 132.4836 | 502.9094 | 0.22281 | -0.29599 | 198.25
|  |  | 7220 | 198.5 | 20 | 29.8043 | -245.1065 | -41.1618 | -286.2683 | 446.5963 | -0.053648 | 198.5 | [5 empty] | 132.1876 | 502.7784 | 0.22283 | -0.29529 | 198.5
|  |  | 7225 | 198.75 | 20 | 29.7506 | -243.7653 | -40.9254 | -284.6907 | 446.5599 | -0.053357 | 198.75 | [5 empty] | 131.8923 | 502.6477 | 0.22285 | -0.29459 | 198.75
|  |  | 7230 | 199 | 20 | 29.6973 | -242.4314 | -40.6904 | -283.1218 | 446.5237 | -0.053067 | 199 | [5 empty] | 131.5977 | 502.5171 | 0.22287 | -0.29389 | 199
|  |  | 7235 | 199.25 | 20 | 29.6442 | -241.1047 | -40.4568 | -281.5615 | 446.4877 | -0.052779 | 199.25 | [5 empty] | 131.3039 | 502.3867 | 0.22289 | -0.29319 | 199.25
|  |  | 7240 | 199.5 | 20 | 29.5914 | -239.7853 | -40.2246 | -280.0098 | 446.4518 | -0.052492 | 199.5 | [5 empty] | 131.0107 | 502.2564 | 0.2229 | -0.29249 | 199.5
|  |  | 7245 | 199.75 | 20 | 29.5389 | -238.4729 | -39.9937 | -278.4667 | 446.4162 | -0.052207 | 199.75 | [5 empty] | 130.7182 | 502.1263 | 0.22292 | -0.29179 | 199.75
|  |  | 7250 | 200 | 20 | 29.4867 | -237.1678 | -39.7643 | -276.9321 | 446.3807 | -0.051923 | 200 | [5 empty] | 130.4264 | 501.9964 | 0.22294 | -0.2911 | 200
|  |  | 7255 | 200.25 | 20 | 29.4348 | -235.8697 | -39.5362 | -275.4059 | 446.3455 | -0.051641 | 200.25 | [5 empty] | 130.1353 | 501.8667 | 0.22296 | -0.2904 | 200.25
|  |  | 7260 | 200.5 | 20 | 29.3831 | -234.5787 | -39.3095 | -273.8881 | 446.3104 | -0.051361 | 200.5 | [5 empty] | 129.8449 | 501.7371 | 0.22297 | -0.28971 | 200.5
|  |  | 7265 | 200.75 | 20 | 29.3318 | -233.2946 | -39.0841 | -272.3787 | 446.2755 | -0.051082 | 200.75 | [5 empty] | 129.5552 | 501.6077 | 0.22299 | -0.28902 | 200.75
|  |  | 7270 | 201 | 20 | 29.2807 | -232.0176 | -38.86 | -270.8776 | 446.2408 | -0.050804 | 201 | [5 empty] | 129.2662 | 501.4785 | 0.22301 | -0.28833 | 201
|  |  | 7275 | 201.25 | 20 | 29.2299 | -230.7475 | -38.6373 | -269.3848 | 446.2062 | -0.050528 | 201.25 | [5 empty] | 128.9778 | 501.3494 | 0.22303 | -0.28764 | 201.25
|  |  | 7280 | 201.5 | 20 | 29.1794 | -229.4843 | -38.4159 | -267.9002 | 446.1719 | -0.050254 | 201.5 | [5 empty] | 128.6902 | 501.2205 | 0.22304 | -0.28695 | 201.5
|  |  | 7285 | 201.75 | 20 | 29.1291 | -228.2279 | -38.1958 | -266.4238 | 446.1377 | -0.04998 | 201.75 | [5 empty] | 128.4032 | 501.0918 | 0.22306 | -0.28627 | 201.75
|  |  | 7290 | 202 | 20 | 29.0791 | -226.9784 | -37.977 | -264.9555 | 446.1037 | -0.049709 | 202 | [5 empty] | 128.117 | 500.9633 | 0.22308 | -0.28558 | 202
|  |  | 7295 | 202.25 | 20 | 29.0294 | -225.7357 | -37.7595 | -263.4953 | 446.0699 | -0.049439 | 202.25 | [5 empty] | 127.8314 | 500.8349 | 0.22309 | -0.2849 | 202.25
|  |  | 7300 | 202.5 | 20 | 28.98 | -224.4998 | -37.5433 | -262.0431 | 446.0362 | -0.04917 | 202.5 | [5 empty] | 127.5465 | 500.7067 | 0.22311 | -0.28422 | 202.5
|  |  | 7305 | 202.75 | 20 | 28.9308 | -223.2705 | -37.3284 | -260.5989 | 446.0028 | -0.048902 | 202.75 | [5 empty] | 127.2623 | 500.5787 | 0.22313 | -0.28354 | 202.75
|  |  | 7310 | 203 | 20 | 28.8819 | -222.0479 | -37.1148 | -259.1627 | 445.9695 | -0.048637 | 203 | [5 empty] | 126.9787 | 500.4508 | 0.22315 | -0.28286 | 203
|  |  | 7315 | 203.25 | 20 | 28.8333 | -220.832 | -36.9024 | -257.7344 | 445.9363 | -0.048372 | 203.25 | [5 empty] | 126.6959 | 500.3231 | 0.22316 | -0.28218 | 203.25
|  |  | 7320 | 203.5 | 20 | 28.7849 | -219.6227 | -36.6913 | -256.314 | 445.9034 | -0.048109 | 203.5 | [5 empty] | 126.4137 | 500.1956 | 0.22318 | -0.28151 | 203.5
|  |  | 7325 | 203.75 | 20 | 28.7368 | -218.42 | -36.4814 | -254.9014 | 445.8706 | -0.047847 | 203.75 | [5 empty] | 126.1322 | 500.0682 | 0.22319 | -0.28083 | 203.75
|  |  | 7330 | 204 | 20 | 28.689 | -217.2238 | -36.2728 | -253.4966 | 445.838 | -0.047587 | 204 | [5 empty] | 125.8514 | 499.9411 | 0.22321 | -0.28016 | 204
|  |  | 7335 | 204.25 | 20 | 28.6414 | -216.0341 | -36.0654 | -252.0995 | 445.8056 | -0.047328 | 204.25 | [5 empty] | 125.5712 | 499.8141 | 0.22323 | -0.27949 | 204.25
|  |  | 7340 | 204.5 | 20 | 28.594 | -214.8509 | -35.8592 | -250.7101 | 445.7733 | -0.047071 | 204.5 | [5 empty] | 125.2917 | 499.6872 | 0.22324 | -0.27882 | 204.5
|  |  | 7345 | 204.75 | 20 | 28.547 | -213.6741 | -35.6543 | -249.3284 | 445.7412 | -0.046815 | 204.75 | [5 empty] | 125.0129 | 499.5605 | 0.22326 | -0.27815 | 204.75
|  |  | 7350 | 205 | 20 | 28.5002 | -212.5038 | -35.4505 | -247.9543 | 445.7093 | -0.04656 | 205 | [5 empty] | 124.7347 | 499.4341 | 0.22328 | -0.27748 | 205
|  |  | 7355 | 205.25 | 20 | 28.4536 | -211.3398 | -35.248 | -246.5877 | 445.6775 | -0.046307 | 205.25 | [5 empty] | 124.4573 | 499.3077 | 0.22329 | -0.27681 | 205.25
|  |  | 7360 | 205.5 | 20 | 28.4073 | -210.1821 | -35.0466 | -245.2287 | 445.6459 | -0.046055 | 205.5 | [5 empty] | 124.1804 | 499.1816 | 0.22331 | -0.27615 | 205.5
|  |  | 7365 | 205.75 | 20 | 28.3612 | -209.0307 | -34.8465 | -243.8772 | 445.6145 | -0.045804 | 205.75 | [5 empty] | 123.9043 | 499.0556 | 0.22332 | -0.27548 | 205.75
|  |  | 7370 | 206 | 20 | 28.3154 | -207.8856 | -34.6475 | -242.5331 | 445.5832 | -0.045555 | 206 | [5 empty] | 123.6288 | 498.9298 | 0.22334 | -0.27482 | 206
|  |  | 7375 | 206.25 | 20 | 28.2699 | -206.7467 | -34.4497 | -241.1964 | 445.5521 | -0.045307 | 206.25 | [5 empty] | 123.354 | 498.8041 | 0.22335 | -0.27416 | 206.25
|  |  | 7380 | 206.5 | 20 | 28.2246 | -205.614 | -34.253 | -239.8671 | 445.5212 | -0.045061 | 206.5 | [5 empty] | 123.0798 | 498.6787 | 0.22337 | -0.2735 | 206.5
|  |  | 7385 | 206.75 | 20 | 28.1795 | -204.4875 | -34.0575 | -238.5451 | 445.4904 | -0.044815 | 206.75 | [5 empty] | 122.8063 | 498.5534 | 0.22339 | -0.27284 | 206.75
|  |  | 7390 | 207 | 20 | 28.1347 | -203.3671 | -33.8632 | -237.2303 | 445.4598 | -0.044572 | 207 | [5 empty] | 122.5335 | 498.4283 | 0.2234 | -0.27219 | 207
|  |  | 7395 | 207.25 | 20 | 28.0901 | -202.2528 | -33.67 | -235.9229 | 445.4294 | -0.044329 | 207.25 | [5 empty] | 122.2613 | 498.3033 | 0.22342 | -0.27153 | 207.25
|  |  | 7400 | 207.5 | 20 | 28.0458 | -201.1446 | -33.478 | -234.6226 | 445.3991 | -0.044088 | 207.5 | [5 empty] | 121.9898 | 498.1785 | 0.22343 | -0.27088 | 207.5
|  |  | 7405 | 207.75 | 20 | 28.0017 | -200.0424 | -33.287 | -233.3295 | 445.3689 | -0.043848 | 207.75 | [5 empty] | 121.7189 | 498.0539 | 0.22345 | -0.27022 | 207.75
|  |  | 7410 | 208 | 20 | 27.9578 | -198.9462 | -33.0972 | -232.0435 | 445.339 | -0.043609 | 208 | [5 empty] | 121.4487 | 497.9295 | 0.22346 | -0.26957 | 208
|  |  | 7415 | 208.25 | 20 | 27.9142 | -197.856 | -32.9085 | -230.7646 | 445.3091 | -0.043371 | 208.25 | [5 empty] | 121.1791 | 497.8052 | 0.22348 | -0.26892 | 208.25
|  |  | 7420 | 208.5 | 20 | 27.8709 | -196.7717 | -32.721 | -229.4927 | 445.2795 | -0.043135 | 208.5 | [5 empty] | 120.9102 | 497.6811 | 0.22349 | -0.26827 | 208.5
|  |  | 7425 | 208.75 | 20 | 27.8277 | -195.6934 | -32.5345 | -228.2279 | 445.25 | -0.0429 | 208.75 | [5 empty] | 120.6419 | 497.5572 | 0.22351 | -0.26762 | 208.75
|  |  | 7430 | 209 | 20 | 27.7848 | -194.6209 | -32.3491 | -226.97 | 445.2206 | -0.042667 | 209 | [5 empty] | 120.3743 | 497.4334 | 0.22352 | -0.26698 | 209
|  |  | 7435 | 209.25 | 20 | 27.7422 | -193.5542 | -32.1648 | -225.719 | 445.1914 | -0.042434 | 209.25 | [5 empty] | 120.1073 | 497.3099 | 0.22354 | -0.26633 | 209.25
|  |  | 7440 | 209.5 | 20 | 27.6997 | -192.4933 | -31.9816 | -224.4749 | 445.1624 | -0.042203 | 209.5 | [5 empty] | 119.841 | 497.1865 | 0.22355 | -0.26569 | 209.5
|  |  | 7445 | 209.75 | 20 | 27.6575 | -191.4383 | -31.7995 | -223.2377 | 445.1335 | -0.041973 | 209.75 | [5 empty] | 119.5753 | 497.0632 | 0.22356 | -0.26504 | 209.75
|  |  | 7450 | 210 | 20 | 27.6156 | -190.3889 | -31.6184 | -222.0073 | 445.1048 | -0.041745 | 210 | [5 empty] | 119.3103 | 496.9402 | 0.22358 | -0.2644 | 210
|  |  | 7455 | 210.25 | 20 | 27.5738 | -189.3453 | -31.4384 | -220.7837 | 445.0762 | -0.041517 | 210.25 | [5 empty] | 119.0459 | 496.8173 | 0.22359 | -0.26376 | 210.25
|  |  | 7460 | 210.5 | 20 | 27.5323 | -188.3074 | -31.2595 | -219.5668 | 445.0477 | -0.041291 | 210.5 | [5 empty] | 118.7821 | 496.6946 | 0.22361 | -0.26313 | 210.5
|  |  | 7465 | 210.75 | 20 | 27.491 | -187.2751 | -31.0816 | -218.3566 | 445.0194 | -0.041066 | 210.75 | [5 empty] | 118.519 | 496.572 | 0.22362 | -0.26249 | 210.75
|  |  | 7470 | 211 | 20 | 27.4499 | -186.2484 | -30.9047 | -217.1531 | 444.9913 | -0.040842 | 211 | [5 empty] | 118.2565 | 496.4497 | 0.22364 | -0.26185 | 211
|  |  | 7475 | 211.25 | 20 | 27.4091 | -185.2274 | -30.7289 | -215.9563 | 444.9633 | -0.04062 | 211.25 | [5 empty] | 117.9946 | 496.3275 | 0.22365 | -0.26122 | 211.25
|  |  | 7480 | 211.5 | 20 | 27.3685 | -184.2119 | -30.5541 | -214.766 | 444.9355 | -0.040398 | 211.5 | [5 empty] | 117.7334 | 496.2054 | 0.22366 | -0.26058 | 211.5
|  |  | 7485 | 211.75 | 20 | 27.3281 | -183.2019 | -30.3803 | -213.5822 | 444.9078 | -0.040178 | 211.75 | [5 empty] | 117.4728 | 496.0836 | 0.22368 | -0.25995 | 211.75
|  |  | 7490 | 212 | 20 | 27.2879 | -182.1975 | -30.2075 | -212.405 | 444.8802 | -0.039959 | 212 | [5 empty] | 117.2129 | 495.9619 | 0.22369 | -0.25932 | 212
|  |  | 7495 | 212.25 | 20 | 27.2479 | -181.1985 | -30.0358 | -211.2343 | 444.8528 | -0.039741 | 212.25 | [5 empty] | 116.9535 | 495.8404 | 0.22371 | -0.25869 | 212.25
|  |  | 7500 | 212.5 | 20 | 27.2082 | -180.205 | -29.8651 | -210.07 | 444.8256 | -0.039525 | 212.5 | [5 empty] | 116.6949 | 495.7191 | 0.22372 | -0.25806 | 212.5
|  |  | 7505 | 212.75 | 20 | 27.1687 | -179.2168 | -29.6953 | -208.9122 | 444.7985 | -0.039309 | 212.75 | [5 empty] | 116.4368 | 495.5979 | 0.22373 | -0.25744 | 212.75
|  |  | 7510 | 213 | 20 | 27.1294 | -178.2341 | -29.5266 | -207.7607 | 444.7715 | -0.039095 | 213 | [5 empty] | 116.1794 | 495.4769 | 0.22375 | -0.25681 | 213
|  |  | 7515 | 213.25 | 20 | 27.0903 | -177.2567 | -29.3588 | -206.6155 | 444.7447 | -0.038882 | 213.25 | [5 empty] | 115.9225 | 495.3561 | 0.22376 | -0.25619 | 213.25
|  |  | 7520 | 213.5 | 20 | 27.0514 | -176.2847 | -29.192 | -205.4767 | 444.718 | -0.03867 | 213.5 | [5 empty] | 115.6664 | 495.2355 | 0.22377 | -0.25556 | 213.5
|  |  | 7525 | 213.75 | 20 | 27.0127 | -175.3179 | -29.0262 | -204.3441 | 444.6914 | -0.038459 | 213.75 | [5 empty] | 115.4108 | 495.115 | 0.22379 | -0.25494 | 213.75
|  |  | 7530 | 214 | 20 | 26.9743 | -174.3565 | -28.8614 | -203.2178 | 444.665 | -0.038249 | 214 | [5 empty] | 115.1559 | 494.9947 | 0.2238 | -0.25432 | 214
|  |  | 7535 | 214.25 | 20 | 26.936 | -173.4002 | -28.6975 | -202.0977 | 444.6387 | -0.038041 | 214.25 | [5 empty] | 114.9015 | 494.8746 | 0.22381 | -0.2537 | 214.25
|  |  | 7540 | 214.5 | 20 | 26.898 | -172.4492 | -28.5345 | -200.9837 | 444.6126 | -0.037833 | 214.5 | [5 empty] | 114.6478 | 494.7546 | 0.22383 | -0.25308 | 214.5
|  |  | 7545 | 214.75 | 20 | 26.8601 | -171.5034 | -28.3726 | -199.8759 | 444.5866 | -0.037627 | 214.75 | [5 empty] | 114.3947 | 494.6348 | 0.22384 | -0.25247 | 214.75
|  |  | 7550 | 215 | 20 | 26.8225 | -170.5627 | -28.2115 | -198.7742 | 444.5608 | -0.037422 | 215 | [5 empty] | 114.1423 | 494.5152 | 0.22385 | -0.25185 | 215
|  |  | 7555 | 215.25 | 20 | 26.7851 | -169.6271 | -28.0514 | -197.6786 | 444.5351 | -0.037218 | 215.25 | [5 empty] | 113.8904 | 494.3958 | 0.22387 | -0.25124 | 215.25
|  |  | 7560 | 215.5 | 20 | 26.7479 | -168.6967 | -27.8923 | -196.589 | 444.5095 | -0.037015 | 215.5 | [5 empty] | 113.6392 | 494.2766 | 0.22388 | -0.25063 | 215.5
|  |  | 7565 | 215.75 | 20 | 26.7109 | -167.7713 | -27.734 | -195.5054 | 444.484 | -0.036813 | 215.75 | [5 empty] | 113.3886 | 494.1575 | 0.22389 | -0.25001 | 215.75
|  |  | 7570 | 216 | 20 | 26.674 | -166.851 | -27.5767 | -194.4277 | 444.4587 | -0.036612 | 216 | [5 empty] | 113.1386 | 494.0386 | 0.2239 | -0.2494 | 216
|  |  | 7575 | 216.25 | 20 | 26.6374 | -165.9357 | -27.4203 | -193.356 | 444.4335 | -0.036412 | 216.25 | [5 empty] | 112.8891 | 493.9198 | 0.22392 | -0.24879 | 216.25
|  |  | 7580 | 216.5 | 20 | 26.601 | -165.0254 | -27.2648 | -192.2903 | 444.4085 | -0.036214 | 216.5 | [5 empty] | 112.6404 | 493.8013 | 0.22393 | -0.24819 | 216.5
|  |  | 7585 | 216.75 | 20 | 26.5648 | -164.1201 | -27.1103 | -191.2303 | 444.3836 | -0.036016 | 216.75 | [5 empty] | 112.3922 | 493.6829 | 0.22394 | -0.24758 | 216.75
|  |  | 7590 | 217 | 20 | 26.5288 | -163.2197 | -26.9566 | -190.1763 | 444.3588 | -0.035819 | 217 | [5 empty] | 112.1446 | 493.5647 | 0.22395 | -0.24697 | 217
|  |  | 7595 | 217.25 | 20 | 26.493 | -162.3242 | -26.8038 | -189.128 | 444.3342 | -0.035624 | 217.25 | [5 empty] | 111.8976 | 493.4466 | 0.22397 | -0.24637 | 217.25
|  |  | 7600 | 217.5 | 20 | 26.4573 | -161.4336 | -26.6519 | -188.0855 | 444.3097 | -0.03543 | 217.5 | [5 empty] | 111.6512 | 493.3288 | 0.22398 | -0.24577 | 217.5
|  |  | 7605 | 217.75 | 20 | 26.4219 | -160.5479 | -26.5009 | -187.0487 | 444.2853 | -0.035236 | 217.75 | [5 empty] | 111.4055 | 493.2111 | 0.22399 | -0.24517 | 217.75
|  |  | 7610 | 218 | 20 | 26.3867 | -159.667 | -26.3507 | -186.0177 | 444.261 | -0.035044 | 218 | [5 empty] | 111.1603 | 493.0936 | 0.224 | -0.24457 | 218
|  |  | 7615 | 218.25 | 20 | 26.3516 | -158.7909 | -26.2014 | -184.9923 | 444.2369 | -0.034853 | 218.25 | [5 empty] | 110.9157 | 492.9762 | 0.22402 | -0.24397 | 218.25
|  |  | 7620 | 218.5 | 20 | 26.3168 | -157.9195 | -26.053 | -183.9726 | 444.2129 | -0.034662 | 218.5 | [5 empty] | 110.6718 | 492.859 | 0.22403 | -0.24337 | 218.5
|  |  | 7625 | 218.75 | 20 | 26.2821 | -157.053 | -25.9055 | -182.9585 | 444.189 | -0.034473 | 218.75 | [5 empty] | 110.4284 | 492.742 | 0.22404 | -0.24277 | 218.75
|  |  | 7630 | 219 | 20 | 26.2476 | -156.1912 | -25.7588 | -181.95 | 444.1653 | -0.034285 | 219 | [5 empty] | 110.1856 | 492.6252 | 0.22405 | -0.24218 | 219
|  |  | 7635 | 219.25 | 20 | 26.2134 | -155.334 | -25.613 | -180.947 | 444.1416 | -0.034098 | 219.25 | [5 empty] | 109.9435 | 492.5086 | 0.22406 | -0.24158 | 219.25
|  |  | 7640 | 219.5 | 20 | 26.1793 | -154.4816 | -25.468 | -179.9496 | 444.1182 | -0.033912 | 219.5 | [5 empty] | 109.7019 | 492.3921 | 0.22408 | -0.24099 | 219.5
|  |  | 7645 | 219.75 | 20 | 26.1454 | -153.6338 | -25.3238 | -178.9576 | 444.0948 | -0.033726 | 219.75 | [5 empty] | 109.4609 | 492.2758 | 0.22409 | -0.2404 | 219.75
|  |  | 7650 | 220 | 20 | 26.1116 | -152.7906 | -25.1805 | -177.9712 | 444.0715 | -0.033542 | 220 | [5 empty] | 109.2205 | 492.1597 | 0.2241 | -0.23981 | 220
|  |  | 7655 | 220.25 | 20 | 26.0781 | -151.9521 | -25.038 | -176.9901 | 444.0484 | -0.033359 | 220.25 | [5 empty] | 108.9807 | 492.0437 | 0.22411 | -0.23922 | 220.25
|  |  | 7660 | 220.5 | 20 | 26.0447 | -151.1181 | -24.8964 | -176.0145 | 444.0254 | -0.033177 | 220.5 | [5 empty] | 108.7414 | 491.9279 | 0.22412 | -0.23863 | 220.5
|  |  | 7665 | 220.75 | 20 | 26.0115 | -150.2887 | -24.7556 | -175.0442 | 444.0025 | -0.032996 | 220.75 | [5 empty] | 108.5028 | 491.8123 | 0.22413 | -0.23805 | 220.75
|  |  | 7670 | 221 | 20 | 25.9786 | -149.4638 | -24.6155 | -174.0793 | 443.9798 | -0.032816 | 221 | [5 empty] | 108.2648 | 491.6969 | 0.22415 | -0.23746 | 221
|  |  | 7675 | 221.25 | 20 | 25.9457 | -148.6434 | -24.4763 | -173.1197 | 443.9572 | -0.032636 | 221.25 | [5 empty] | 108.0273 | 491.5817 | 0.22416 | -0.23688 | 221.25
|  |  | 7680 | 221.5 | 20 | 25.9131 | -147.8275 | -24.3379 | -172.1654 | 443.9346 | -0.032458 | 221.5 | [5 empty] | 107.7904 | 491.4666 | 0.22417 | -0.23629 | 221.5
|  |  | 7685 | 221.75 | 20 | 25.8806 | -147.016 | -24.2003 | -171.2164 | 443.9122 | -0.032281 | 221.75 | [5 empty] | 107.5541 | 491.3517 | 0.22418 | -0.23571 | 221.75
|  |  | 7690 | 222 | 20 | 25.8484 | -146.209 | -24.0635 | -170.2725 | 443.89 | -0.032104 | 222 | [5 empty] | 107.3184 | 491.2369 | 0.22419 | -0.23513 | 222
|  |  | 7695 | 222.25 | 20 | 25.8163 | -145.4064 | -23.9275 | -169.3339 | 443.8678 | -0.031929 | 222.25 | [5 empty] | 107.0833 | 491.1224 | 0.2242 | -0.23455 | 222.25
|  |  | 7700 | 222.5 | 20 | 25.7843 | -144.6082 | -23.7923 | -168.4005 | 443.8458 | -0.031755 | 222.5 | [5 empty] | 106.8487 | 491.008 | 0.22421 | -0.23397 | 222.5
|  |  | 7705 | 222.75 | 20 | 25.7526 | -143.8143 | -23.6578 | -167.4721 | 443.8239 | -0.031581 | 222.75 | [5 empty] | 106.6148 | 490.8938 | 0.22422 | -0.2334 | 222.75
|  |  | 7710 | 223 | 20 | 25.721 | -143.0248 | -23.5241 | -166.5489 | 443.8021 | -0.031409 | 223 | [5 empty] | 106.3814 | 490.7798 | 0.22423 | -0.23282 | 223
|  |  | 7715 | 223.25 | 20 | 25.6896 | -142.2396 | -23.3913 | -165.6308 | 443.7804 | -0.031237 | 223.25 | [5 empty] | 106.1486 | 490.6659 | 0.22425 | -0.23225 | 223.25
|  |  | 7720 | 223.5 | 20 | 25.6583 | -141.4587 | -23.2591 | -164.7178 | 443.7588 | -0.031066 | 223.5 | [5 empty] | 105.9163 | 490.5522 | 0.22426 | -0.23167 | 223.5
|  |  | 7725 | 223.75 | 20 | 25.6273 | -140.682 | -23.1278 | -163.8097 | 443.7373 | -0.030897 | 223.75 | [5 empty] | 105.6846 | 490.4387 | 0.22427 | -0.2311 | 223.75
|  |  | 7730 | 224 | 20 | 25.5964 | -139.9096 | -22.9971 | -162.9067 | 443.716 | -0.030728 | 224 | [5 empty] | 105.4535 | 490.3254 | 0.22428 | -0.23053 | 224
|  |  | 7735 | 224.25 | 20 | 25.5657 | -139.1414 | -22.8673 | -162.0087 | 443.6948 | -0.03056 | 224.25 | [5 empty] | 105.223 | 490.2122 | 0.22429 | -0.22996 | 224.25
|  |  | 7740 | 224.5 | 20 | 25.5351 | -138.3774 | -22.7382 | -161.1156 | 443.6736 | -0.030393 | 224.5 | [5 empty] | 104.993 | 490.0993 | 0.2243 | -0.22939 | 224.5
|  |  | 7745 | 224.75 | 20 | 25.5047 | -137.6176 | -22.6098 | -160.2274 | 443.6526 | -0.030227 | 224.75 | [5 empty] | 104.7636 | 489.9864 | 0.22431 | -0.22883 | 224.75
|  |  | 7750 | 225 | 20 | 25.4745 | -136.8619 | -22.4822 | -159.3441 | 443.6317 | -0.030061 | 225 | [5 empty] | 104.5348 | 489.8738 | 0.22432 | -0.22826 | 225
|  |  | 7755 | 225.25 | 20 | 25.4444 | -136.1104 | -22.3553 | -158.4657 | 443.611 | -0.029897 | 225.25 | [5 empty] | 104.3066 | 489.7614 | 0.22433 | -0.22769 | 225.25
|  |  | 7760 | 225.5 | 20 | 25.4145 | -135.363 | -22.2292 | -157.5921 | 443.5903 | -0.029734 | 225.5 | [5 empty] | 104.0789 | 489.6491 | 0.22434 | -0.22713 | 225.5
|  |  | 7765 | 225.75 | 20 | 25.3848 | -134.6196 | -22.1037 | -156.7234 | 443.5697 | -0.029571 | 225.75 | [5 empty] | 103.8517 | 489.537 | 0.22435 | -0.22657 | 225.75
|  |  | 7770 | 226 | 20 | 25.3552 | -133.8803 | -21.979 | -155.8594 | 443.5493 | -0.029409 | 226 | [5 empty] | 103.6252 | 489.425 | 0.22436 | -0.22601 | 226
|  |  | 7775 | 226.25 | 20 | 25.3258 | -133.1451 | -21.8551 | -155.0002 | 443.5289 | -0.029249 | 226.25 | [5 empty] | 103.3992 | 489.3133 | 0.22437 | -0.22545 | 226.25
|  |  | 7780 | 226.5 | 20 | 25.2966 | -132.4139 | -21.7318 | -154.1457 | 443.5087 | -0.029089 | 226.5 | [5 empty] | 103.1737 | 489.2017 | 0.22438 | -0.22489 | 226.5
|  |  | 7785 | 226.75 | 20 | 25.2675 | -131.6867 | -21.6092 | -153.2959 | 443.4886 | -0.02893 | 226.75 | [5 empty] | 102.9488 | 489.0903 | 0.22439 | -0.22433 | 226.75
|  |  | 7790 | 227 | 20 | 25.2385 | -130.9634 | -21.4874 | -152.4508 | 443.4686 | -0.028772 | 227 | [5 empty] | 102.7245 | 488.979 | 0.2244 | -0.22377 | 227
|  |  | 7795 | 227.25 | 20 | 25.2098 | -130.2441 | -21.3662 | -151.6104 | 443.4487 | -0.028614 | 227.25 | [5 empty] | 102.5007 | 488.868 | 0.22441 | -0.22322 | 227.25
|  |  | 7800 | 227.5 | 20 | 25.1812 | -129.5288 | -21.2458 | -150.7745 | 443.4289 | -0.028458 | 227.5 | [5 empty] | 102.2775 | 488.7571 | 0.22442 | -0.22266 | 227.5
|  |  | 7805 | 227.75 | 20 | 25.1527 | -128.8173 | -21.126 | -149.9433 | 443.4092 | -0.028302 | 227.75 | [5 empty] | 102.0548 | 488.6464 | 0.22443 | -0.22211 | 227.75
|  |  | 7810 | 228 | 20 | 25.1244 | -128.1098 | -21.0069 | -149.1167 | 443.3896 | -0.028147 | 228 | [5 empty] | 101.8327 | 488.5359 | 0.22444 | -0.22156 | 228
|  |  | 7815 | 228.25 | 20 | 25.0962 | -127.4061 | -20.8885 | -148.2946 | 443.3701 | -0.027993 | 228.25 | [5 empty] | 101.6112 | 488.4255 | 0.22445 | -0.22101 | 228.25
|  |  | 7820 | 228.5 | 20 | 25.0683 | -126.7063 | -20.7708 | -147.4771 | 443.3507 | -0.02784 | 228.5 | [5 empty] | 101.3902 | 488.3153 | 0.22446 | -0.22046 | 228.5
|  |  | 7825 | 228.75 | 20 | 25.0404 | -126.0103 | -20.6538 | -146.6641 | 443.3314 | -0.027688 | 228.75 | [5 empty] | 101.1697 | 488.2053 | 0.22447 | -0.21991 | 228.75
|  |  | 7830 | 229 | 20 | 25.0127 | -125.3181 | -20.5374 | -145.8555 | 443.3122 | -0.027537 | 229 | [5 empty] | 100.9498 | 488.0955 | 0.22448 | -0.21936 | 229
|  |  | 7835 | 229.25 | 20 | 24.9852 | -124.6296 | -20.4218 | -145.0514 | 443.2932 | -0.027386 | 229.25 | [5 empty] | 100.7304 | 487.9858 | 0.22449 | -0.21882 | 229.25
|  |  | 7840 | 229.5 | 20 | 24.9578 | -123.945 | -20.3067 | -144.2517 | 443.2742 | -0.027236 | 229.5 | [5 empty] | 100.5116 | 487.8763 | 0.2245 | -0.21827 | 229.5
|  |  | 7845 | 229.75 | 20 | 24.9306 | -123.2641 | -20.1924 | -143.4565 | 443.2553 | -0.027087 | 229.75 | [5 empty] | 100.2933 | 487.767 | 0.22451 | -0.21773 | 229.75
|  |  | 7850 | 230 | 20 | 24.9035 | -122.5869 | -20.0787 | -142.6656 | 443.2366 | -0.026939 | 230 | [5 empty] | 100.0756 | 487.6579 | 0.22452 | -0.21719 | 230
|  |  | 7855 | 230.25 | 20 | 24.8765 | -121.9135 | -19.9656 | -141.8791 | 443.2179 | -0.026791 | 230.25 | [5 empty] | 99.8584 | 487.549 | 0.22453 | -0.21665 | 230.25
|  |  | 7860 | 230.5 | 20 | 24.8497 | -121.2437 | -19.8532 | -141.0969 | 443.1993 | -0.026645 | 230.5 | [5 empty] | 99.6418 | 487.4402 | 0.22454 | -0.21611 | 230.5
|  |  | 7865 | 230.75 | 20 | 24.8231 | -120.5775 | -19.7414 | -140.319 | 443.1809 | -0.026499 | 230.75 | [5 empty] | 99.4257 | 487.3316 | 0.22455 | -0.21557 | 230.75
|  |  | 7870 | 231 | 20 | 24.7966 | -119.9151 | -19.6303 | -139.5454 | 443.1625 | -0.026354 | 231 | [5 empty] | 99.2101 | 487.2231 | 0.22456 | -0.21503 | 231
|  |  | 7875 | 231.25 | 20 | 24.7702 | -119.2562 | -19.5198 | -138.7761 | 443.1442 | -0.02621 | 231.25 | [5 empty] | 98.9951 | 487.1149 | 0.22457 | -0.21449 | 231.25
|  |  | 7880 | 231.5 | 20 | 24.744 | -118.601 | -19.41 | -138.011 | 443.126 | -0.026066 | 231.5 | [5 empty] | 98.7806 | 487.0068 | 0.22458 | -0.21396 | 231.5
|  |  | 7885 | 231.75 | 20 | 24.718 | -117.9493 | -19.3008 | -137.2501 | 443.108 | -0.025924 | 231.75 | [5 empty] | 98.5666 | 486.8989 | 0.22459 | -0.21342 | 231.75
|  |  | 7890 | 232 | 20 | 24.692 | -117.3012 | -19.1922 | -136.4934 | 443.09 | -0.025782 | 232 | [5 empty] | 98.3532 | 486.7912 | 0.2246 | -0.21289 | 232
|  |  | 7895 | 232.25 | 20 | 24.6663 | -116.6567 | -19.0842 | -135.7409 | 443.0721 | -0.025641 | 232.25 | [5 empty] | 98.1403 | 486.6836 | 0.2246 | -0.21236 | 232.25
|  |  | 7900 | 232.5 | 20 | 24.6406 | -116.0156 | -18.9769 | -134.9925 | 443.0543 | -0.0255 | 232.5 | [5 empty] | 97.9279 | 486.5762 | 0.22461 | -0.21183 | 232.5
|  |  | 7905 | 232.75 | 20 | 24.6151 | -115.3781 | -18.8701 | -134.2483 | 443.0366 | -0.025361 | 232.75 | [5 empty] | 97.7161 | 486.469 | 0.22462 | -0.2113 | 232.75
|  |  | 7910 | 233 | 20 | 24.5898 | -114.7441 | -18.764 | -133.5081 | 443.019 | -0.025222 | 233 | [5 empty] | 97.5048 | 486.362 | 0.22463 | -0.21077 | 233
|  |  | 7915 | 233.25 | 20 | 24.5645 | -114.1136 | -18.6585 | -132.772 | 443.0015 | -0.025084 | 233.25 | [5 empty] | 97.294 | 486.2552 | 0.22464 | -0.21024 | 233.25
|  |  | 7920 | 233.5 | 20 | 24.5395 | -113.4865 | -18.5536 | -132.04 | 442.9841 | -0.024947 | 233.5 | [5 empty] | 97.0838 | 486.1485 | 0.22465 | -0.20971 | 233.5
|  |  | 7925 | 233.75 | 20 | 24.5145 | -112.8628 | -18.4493 | -131.312 | 442.9668 | -0.02481 | 233.75 | [5 empty] | 96.8741 | 486.042 | 0.22466 | -0.20919 | 233.75
|  |  | 7930 | 234 | 20 | 24.4897 | -112.2425 | -18.3455 | -130.5881 | 442.9496 | -0.024674 | 234 | [5 empty] | 96.6649 | 485.9356 | 0.22467 | -0.20866 | 234
|  |  | 7935 | 234.25 | 20 | 24.465 | -111.6257 | -18.2424 | -129.8681 | 442.9324 | -0.024539 | 234.25 | [5 empty] | 96.4562 | 485.8295 | 0.22468 | -0.20814 | 234.25
|  |  | 7940 | 234.5 | 20 | 24.4405 | -111.0122 | -18.1399 | -129.1521 | 442.9154 | -0.024405 | 234.5 | [5 empty] | 96.2481 | 485.7235 | 0.22468 | -0.20762 | 234.5
|  |  | 7945 | 234.75 | 20 | 24.4161 | -110.4021 | -18.0379 | -128.44 | 442.8985 | -0.024271 | 234.75 | [5 empty] | 96.0405 | 485.6177 | 0.22469 | -0.2071 | 234.75
|  |  | 7950 | 235 | 20 | 24.3918 | -109.7953 | -17.9366 | -127.7319 | 442.8816 | -0.024138 | 235 | [5 empty] | 95.8334 | 485.5121 | 0.2247 | -0.20658 | 235
|  |  | 7955 | 235.25 | 20 | 24.3677 | -109.1918 | -17.8358 | -127.0276 | 442.8648 | -0.024006 | 235.25 | [5 empty] | 95.6268 | 485.4066 | 0.22471 | -0.20606 | 235.25
|  |  | 7960 | 235.5 | 20 | 24.3437 | -108.5917 | -17.7356 | -126.3273 | 442.8482 | -0.023875 | 235.5 | [5 empty] | 95.4207 | 485.3014 | 0.22472 | -0.20554 | 235.5
|  |  | 7965 | 235.75 | 20 | 24.3198 | -107.9948 | -17.636 | -125.6308 | 442.8316 | -0.023744 | 235.75 | [5 empty] | 95.2152 | 485.1963 | 0.22473 | -0.20503 | 235.75
|  |  | 7970 | 236 | 20 | 24.296 | -107.4012 | -17.5369 | -124.9381 | 442.8151 | -0.023614 | 236 | [5 empty] | 95.0102 | 485.0913 | 0.22473 | -0.20451 | 236
|  |  | 7975 | 236.25 | 20 | 24.2724 | -106.8109 | -17.4384 | -124.2493 | 442.7987 | -0.023485 | 236.25 | [5 empty] | 94.8057 | 484.9866 | 0.22474 | -0.204 | 236.25
|  |  | 7980 | 236.5 | 20 | 24.2489 | -106.2237 | -17.3405 | -123.5642 | 442.7824 | -0.023356 | 236.5 | [5 empty] | 94.6017 | 484.882 | 0.22475 | -0.20348 | 236.5
|  |  | 7985 | 236.75 | 20 | 24.2256 | -105.6398 | -17.2431 | -122.8829 | 442.7661 | -0.023228 | 236.75 | [5 empty] | 94.3982 | 484.7776 | 0.22476 | -0.20297 | 236.75
|  |  | 7990 | 237 | 20 | 24.2024 | -105.0591 | -17.1463 | -122.2054 | 442.75 | -0.023101 | 237 | [5 empty] | 94.1952 | 484.6734 | 0.22477 | -0.20246 | 237
|  |  | 7995 | 237.25 | 20 | 24.1793 | -104.4816 | -17.05 | -121.5316 | 442.7339 | -0.022974 | 237.25 | [5 empty] | 93.9927 | 484.5693 | 0.22478 | -0.20195 | 237.25
|  |  | 8000 | 237.5 | 20 | 24.1563 | -103.9073 | -16.9543 | -120.8616 | 442.7179 | -0.022848 | 237.5 | [5 empty] | 93.7908 | 484.4654 | 0.22478 | -0.20144 | 237.5
|  |  | 8005 | 237.75 | 20 | 24.1334 | -103.3361 | -16.8591 | -120.1952 | 442.7021 | -0.022723 | 237.75 | [5 empty] | 93.5893 | 484.3617 | 0.22479 | -0.20094 | 237.75
|  |  | 8010 | 238 | 20 | 24.1107 | -102.768 | -16.7645 | -119.5325 | 442.6863 | -0.022599 | 238 | [5 empty] | 93.3884 | 484.2582 | 0.2248 | -0.20043 | 238
|  |  | 8015 | 238.25 | 20 | 24.0881 | -102.203 | -16.6704 | -118.8734 | 442.6705 | -0.022475 | 238.25 | [5 empty] | 93.188 | 484.1549 | 0.22481 | -0.19993 | 238.25
|  |  | 8020 | 238.5 | 20 | 24.0656 | -101.6411 | -16.5769 | -118.218 | 442.6549 | -0.022352 | 238.5 | [5 empty] | 92.988 | 484.0517 | 0.22482 | -0.19942 | 238.5
|  |  | 8025 | 238.75 | 20 | 24.0433 | -101.0823 | -16.4838 | -117.5662 | 442.6394 | -0.022229 | 238.75 | [5 empty] | 92.7886 | 483.9487 | 0.22482 | -0.19892 | 238.75
|  |  | 8030 | 239 | 20 | 24.0211 | -100.5266 | -16.3914 | -116.918 | 442.6239 | -0.022108 | 239 | [5 empty] | 92.5897 | 483.8459 | 0.22483 | -0.19842 | 239
|  |  | 8035 | 239.25 | 20 | 23.999 | -99.9739 | -16.2994 | -116.2733 | 442.6085 | -0.021986 | 239.25 | [5 empty] | 92.3913 | 483.7432 | 0.22484 | -0.19792 | 239.25
|  |  | 8040 | 239.5 | 20 | 23.977 | -99.4242 | -16.208 | -115.6322 | 442.5932 | -0.021866 | 239.5 | [5 empty] | 92.1934 | 483.6407 | 0.22485 | -0.19742 | 239.5
|  |  | 8045 | 239.75 | 20 | 23.9551 | -98.8776 | -16.117 | -114.9946 | 442.578 | -0.021746 | 239.75 | [5 empty] | 91.996 | 483.5384 | 0.22486 | -0.19692 | 239.75
|  |  | 8050 | 240 | 20 | 23.9334 | -98.3339 | -16.0266 | -114.3606 | 442.5629 | -0.021627 | 240 | [5 empty] | 91.799 | 483.4363 | 0.22486 | -0.19642 | 240
|  |  | 8055 | 240.25 | 20 | 23.9117 | -97.7933 | -15.9368 | -113.73 | 442.5478 | -0.021509 | 240.25 | [5 empty] | 91.6026 | 483.3344 | 0.22487 | -0.19592 | 240.25
|  |  | 8060 | 240.5 | 20 | 23.8902 | -97.2556 | -15.8474 | -113.1029 | 442.5329 | -0.021391 | 240.5 | [5 empty] | 91.4067 | 483.2326 | 0.22488 | -0.19543 | 240.5
|  |  | 8065 | 240.75 | 20 | 23.8688 | -96.7208 | -15.7585 | -112.4793 | 442.518 | -0.021273 | 240.75 | [5 empty] | 91.2113 | 483.131 | 0.22489 | -0.19493 | 240.75
|  |  | 8070 | 241 | 20 | 23.8476 | -96.1889 | -15.6702 | -111.8591 | 442.5032 | -0.021157 | 241 | [5 empty] | 91.0163 | 483.0295 | 0.22489 | -0.19444 | 241
|  |  | 8075 | 241.25 | 20 | 23.8264 | -95.66 | -15.5823 | -111.2424 | 442.4884 | -0.021041 | 241.25 | [5 empty] | 90.8219 | 482.9283 | 0.2249 | -0.19395 | 241.25
|  |  | 8080 | 241.5 | 20 | 23.8054 | -95.134 | -15.495 | -110.629 | 442.4738 | -0.020926 | 241.5 | [5 empty] | 90.628 | 482.8272 | 0.22491 | -0.19346 | 241.5
|  |  | 8085 | 241.75 | 20 | 23.7844 | -94.6109 | -15.4081 | -110.019 | 442.4592 | -0.020811 | 241.75 | [5 empty] | 90.4345 | 482.7263 | 0.22492 | -0.19297 | 241.75
|  |  | 8090 | 242 | 20 | 23.7636 | -94.0906 | -15.3218 | -109.4124 | 442.4447 | -0.020697 | 242 | [5 empty] | 90.2415 | 482.6256 | 0.22492 | -0.19248 | 242
|  |  | 8095 | 242.25 | 20 | 23.7429 | -93.5732 | -15.2359 | -108.8091 | 442.4303 | -0.020583 | 242.25 | [5 empty] | 90.0491 | 482.525 | 0.22493 | -0.19199 | 242.25
|  |  | 8100 | 242.5 | 20 | 23.7223 | -93.0586 | -15.1505 | -108.2091 | 442.416 | -0.020471 | 242.5 | [5 empty] | 89.8571 | 482.4246 | 0.22494 | -0.1915 | 242.5
|  |  | 8105 | 242.75 | 20 | 23.7019 | -92.5468 | -15.0656 | -107.6125 | 442.4017 | -0.020358 | 242.75 | [5 empty] | 89.6656 | 482.3244 | 0.22494 | -0.19102 | 242.75
|  |  | 8110 | 243 | 20 | 23.6815 | -92.0379 | -14.9812 | -107.0191 | 442.3875 | -0.020247 | 243 | [5 empty] | 89.4745 | 482.2244 | 0.22495 | -0.19053 | 243
|  |  | 8115 | 243.25 | 20 | 23.6613 | -91.5317 | -14.8973 | -106.429 | 442.3734 | -0.020136 | 243.25 | [5 empty] | 89.284 | 482.1245 | 0.22496 | -0.19005 | 243.25
|  |  | 8120 | 243.5 | 20 | 23.6411 | -91.0283 | -14.8138 | -105.8421 | 442.3594 | -0.020025 | 243.5 | [5 empty] | 89.094 | 482.0249 | 0.22497 | -0.18957 | 243.5
|  |  | 8125 | 243.75 | 20 | 23.6211 | -90.5277 | -14.7309 | -105.2585 | 442.3454 | -0.019916 | 243.75 | [5 empty] | 88.9044 | 481.9253 | 0.22497 | -0.18908 | 243.75
|  |  | 8130 | 244 | 20 | 23.6012 | -90.0298 | -14.6483 | -104.6781 | 442.3315 | -0.019806 | 244 | [5 empty] | 88.7153 | 481.826 | 0.22498 | -0.1886 | 244
|  |  | 8135 | 244.25 | 20 | 23.5814 | -89.5346 | -14.5663 | -104.1009 | 442.3177 | -0.019698 | 244.25 | [5 empty] | 88.5267 | 481.7268 | 0.22499 | -0.18813 | 244.25
|  |  | 8140 | 244.5 | 20 | 23.5617 | -89.0422 | -14.4847 | -103.5269 | 442.304 | -0.01959 | 244.5 | [5 empty] | 88.3386 | 481.6279 | 0.22499 | -0.18765 | 244.5
|  |  | 8145 | 244.75 | 20 | 23.5421 | -88.5524 | -14.4036 | -102.9561 | 442.2904 | -0.019482 | 244.75 | [5 empty] | 88.1509 | 481.529 | 0.225 | -0.18717 | 244.75
|  |  | 8150 | 245 | 20 | 23.5226 | -88.0654 | -14.323 | -102.3884 | 442.2768 | -0.019375 | 245 | [5 empty] | 87.9638 | 481.4304 | 0.22501 | -0.18669 | 245
|  |  | 8155 | 245.25 | 20 | 23.5032 | -87.581 | -14.2428 | -101.8238 | 442.2633 | -0.019269 | 245.25 | [5 empty] | 87.7771 | 481.3319 | 0.22502 | -0.18622 | 245.25
|  |  | 8160 | 245.5 | 20 | 23.484 | -87.0993 | -14.1631 | -101.2623 | 442.2498 | -0.019164 | 245.5 | [5 empty] | 87.5909 | 481.2336 | 0.22502 | -0.18574 | 245.5
|  |  | 8165 | 245.75 | 20 | 23.4648 | -86.6202 | -14.0838 | -100.704 | 442.2365 | -0.019058 | 245.75 | [5 empty] | 87.4051 | 481.1355 | 0.22503 | -0.18527 | 245.75
|  |  | 8170 | 246 | 20 | 23.4457 | -86.1437 | -14.0049 | -100.1487 | 442.2232 | -0.018954 | 246 | [5 empty] | 87.2198 | 481.0376 | 0.22504 | -0.1848 | 246
|  |  | 8175 | 246.25 | 20 | 23.4268 | -85.6699 | -13.9265 | -99.5964 | 442.21 | -0.01885 | 246.25 | [5 empty] | 87.035 | 480.9398 | 0.22504 | -0.18433 | 246.25
|  |  | 8180 | 246.5 | 20 | 23.4079 | -85.1986 | -13.8486 | -99.0472 | 442.1968 | -0.018747 | 246.5 | [5 empty] | 86.8507 | 480.8422 | 0.22505 | -0.18386 | 246.5
|  |  | 8185 | 246.75 | 20 | 23.3892 | -84.73 | -13.7711 | -98.5011 | 442.1837 | -0.018644 | 246.75 | [5 empty] | 86.6669 | 480.7448 | 0.22506 | -0.18339 | 246.75
|  |  | 8190 | 247 | 20 | 23.3706 | -84.2639 | -13.6941 | -97.9579 | 442.1707 | -0.018542 | 247 | [5 empty] | 86.4835 | 480.6475 | 0.22506 | -0.18292 | 247
|  |  | 8195 | 247.25 | 20 | 23.352 | -83.8003 | -13.6174 | -97.4178 | 442.1578 | -0.01844 | 247.25 | [5 empty] | 86.3005 | 480.5505 | 0.22507 | -0.18245 | 247.25
|  |  | 8200 | 247.5 | 20 | 23.3336 | -83.3393 | -13.5412 | -96.8806 | 442.1449 | -0.018339 | 247.5 | [5 empty] | 86.1181 | 480.4536 | 0.22508 | -0.18199 | 247.5
|  |  | 8205 | 247.75 | 20 | 23.3152 | -82.8809 | -13.4655 | -96.3464 | 442.1321 | -0.018238 | 247.75 | [5 empty] | 85.9361 | 480.3568 | 0.22508 | -0.18152 | 247.75
|  |  | 8210 | 248 | 20 | 23.297 | -82.4249 | -13.3902 | -95.8151 | 442.1194 | -0.018138 | 248 | [5 empty] | 85.7546 | 480.2603 | 0.22509 | -0.18106 | 248
|  |  | 8215 | 248.25 | 20 | 23.2789 | -81.9715 | -13.3153 | -95.2867 | 442.1067 | -0.018039 | 248.25 | [5 empty] | 85.5735 | 480.1639 | 0.22509 | -0.1806 | 248.25
|  |  | 8220 | 248.5 | 20 | 23.2608 | -81.5205 | -13.2408 | -94.7613 | 442.0942 | -0.01794 | 248.5 | [5 empty] | 85.3929 | 480.0677 | 0.2251 | -0.18014 | 248.5
|  |  | 8225 | 248.75 | 20 | 23.2429 | -81.072 | -13.1667 | -94.2387 | 442.0816 | -0.017841 | 248.75 | [5 empty] | 85.2128 | 479.9716 | 0.22511 | -0.17968 | 248.75
|  |  | 8230 | 249 | 20 | 23.225 | -80.626 | -13.0931 | -93.7191 | 442.0692 | -0.017743 | 249 | [5 empty] | 85.0331 | 479.8758 | 0.22511 | -0.17922 | 249
|  |  | 8235 | 249.25 | 20 | 23.2073 | -80.1824 | -13.0199 | -93.2023 | 442.0568 | -0.017646 | 249.25 | [5 empty] | 84.8539 | 479.7801 | 0.22512 | -0.17876 | 249.25
|  |  | 8240 | 249.5 | 20 | 23.1897 | -79.7413 | -12.9471 | -92.6883 | 442.0445 | -0.017549 | 249.5 | [5 empty] | 84.6751 | 479.6846 | 0.22513 | -0.1783 | 249.5
|  |  | 8245 | 249.75 | 20 | 23.1721 | -79.3025 | -12.8747 | -92.1772 | 442.0322 | -0.017453 | 249.75 | [5 empty] | 84.4968 | 479.5892 | 0.22513 | -0.17784 | 249.75
|  |  | 8250 | 250 | 20 | 23.1546 | -78.8662 | -12.8027 | -91.6689 | 442.02 | -0.017357 | 250 | [5 empty] | 84.319 | 479.4941 | 0.22514 | -0.17739 | 250
|  |  | 8255 | 250.25 | 20 | 23.1373 | -78.4323 | -12.7312 | -91.1634 | 442.0079 | -0.017262 | 250.25 | [5 empty] | 84.1416 | 479.399 | 0.22515 | -0.17693 | 250.25
|  |  | 8260 | 250.5 | 20 | 23.12 | -78.0007 | -12.66 | -90.6607 | 441.9959 | -0.017167 | 250.5 | [5 empty] | 83.9647 | 479.3042 | 0.22515 | -0.17648 | 250.5
|  |  | 8265 | 250.75 | 20 | 23.1029 | -77.5716 | -12.5892 | -90.1608 | 441.9839 | -0.017073 | 250.75 | [5 empty] | 83.7882 | 479.2096 | 0.22516 | -0.17603 | 250.75
|  |  | 8270 | 251 | 20 | 23.0858 | -77.1447 | -12.5189 | -89.6636 | 441.9719 | -0.016979 | 251 | [5 empty] | 83.6122 | 479.1151 | 0.22516 | -0.17558 | 251
|  |  | 8275 | 251.25 | 20 | 23.0688 | -76.7203 | -12.4489 | -89.1692 | 441.9601 | -0.016886 | 251.25 | [5 empty] | 83.4366 | 479.0208 | 0.22517 | -0.17513 | 251.25
|  |  | 8280 | 251.5 | 20 | 23.0519 | -76.2981 | -12.3793 | -88.6774 | 441.9483 | -0.016793 | 251.5 | [5 empty] | 83.2615 | 478.9266 | 0.22518 | -0.17468 | 251.5
|  |  | 8285 | 251.75 | 20 | 23.0351 | -75.8783 | -12.3102 | -88.1884 | 441.9365 | -0.016701 | 251.75 | [5 empty] | 83.0868 | 478.8327 | 0.22518 | -0.17423 | 251.75
|  |  | 8290 | 252 | 20 | 23.0184 | -75.4607 | -12.2414 | -87.7021 | 441.9249 | -0.01661 | 252 | [5 empty] | 82.9126 | 478.7389 | 0.22519 | -0.17378 | 252
|  |  | 8295 | 252.25 | 20 | 23.0018 | -75.0455 | -12.173 | -87.2185 | 441.9133 | -0.016518 | 252.25 | [5 empty] | 82.7388 | 478.6453 | 0.22519 | -0.17333 | 252.25
|  |  | 8300 | 252.5 | 20 | 22.9853 | -74.6325 | -12.105 | -86.7375 | 441.9017 | -0.016428 | 252.5 | [5 empty] | 82.5654 | 478.5518 | 0.2252 | -0.17289 | 252.5
|  |  | 8305 | 252.75 | 20 | 22.9689 | -74.2218 | -12.0374 | -86.2592 | 441.8902 | -0.016338 | 252.75 | [5 empty] | 82.3926 | 478.4585 | 0.22521 | -0.17244 | 252.75
|  |  | 8310 | 253 | 20 | 22.9525 | -73.8134 | -11.9701 | -85.7835 | 441.8788 | -0.016248 | 253 | [5 empty] | 82.2201 | 478.3654 | 0.22521 | -0.172 | 253
|  |  | 8315 | 253.25 | 20 | 22.9363 | -73.4072 | -11.9033 | -85.3105 | 441.8675 | -0.016159 | 253.25 | [5 empty] | 82.0481 | 478.2725 | 0.22522 | -0.17156 | 253.25
|  |  | 8320 | 253.5 | 20 | 22.9201 | -73.0032 | -11.8368 | -84.84 | 441.8562 | -0.01607 | 253.5 | [5 empty] | 81.8766 | 478.1797 | 0.22522 | -0.17112 | 253.5
|  |  | 8325 | 253.75 | 20 | 22.9041 | -72.6015 | -11.7707 | -84.3722 | 441.8449 | -0.015982 | 253.75 | [5 empty] | 81.7054 | 478.0871 | 0.22523 | -0.17068 | 253.75
|  |  | 8330 | 254 | 20 | 22.8881 | -72.202 | -11.7049 | -83.9069 | 441.8338 | -0.015894 | 254 | [5 empty] | 81.5348 | 477.9947 | 0.22523 | -0.17024 | 254
|  |  | 8335 | 254.25 | 20 | 22.8722 | -71.8046 | -11.6396 | -83.4442 | 441.8227 | -0.015807 | 254.25 | [5 empty] | 81.3645 | 477.9025 | 0.22524 | -0.1698 | 254.25
|  |  | 8340 | 254.5 | 20 | 22.8564 | -71.4094 | -11.5746 | -82.984 | 441.8116 | -0.01572 | 254.5 | [5 empty] | 81.1947 | 477.8104 | 0.22525 | -0.16936 | 254.5
|  |  | 8345 | 254.75 | 20 | 22.8407 | -71.0164 | -11.5099 | -82.5264 | 441.8006 | -0.015634 | 254.75 | [5 empty] | 81.0254 | 477.7185 | 0.22525 | -0.16892 | 254.75
|  |  | 8350 | 255 | 20 | 22.825 | -70.6256 | -11.4457 | -82.0713 | 441.7897 | -0.015548 | 255 | [5 empty] | 80.8564 | 477.6267 | 0.22526 | -0.16849 | 255
|  |  | 8355 | 255.25 | 20 | 22.8095 | -70.2369 | -11.3818 | -81.6187 | 441.7788 | -0.015463 | 255.25 | [5 empty] | 80.688 | 477.5352 | 0.22526 | -0.16805 | 255.25
|  |  | 8360 | 255.5 | 20 | 22.794 | -69.8503 | -11.3183 | -81.1686 | 441.768 | -0.015378 | 255.5 | [5 empty] | 80.5199 | 477.4438 | 0.22527 | -0.16762 | 255.5
|  |  | 8365 | 255.75 | 20 | 22.7786 | -69.4659 | -11.2551 | -80.721 | 441.7572 | -0.015293 | 255.75 | [5 empty] | 80.3523 | 477.3526 | 0.22527 | -0.16719 | 255.75
|  |  | 8370 | 256 | 20 | 22.7633 | -69.0836 | -11.1923 | -80.2758 | 441.7465 | -0.015209 | 256 | [5 empty] | 80.1851 | 477.2615 | 0.22528 | -0.16676 | 256
|  |  | 8375 | 256.25 | 20 | 22.7481 | -68.7033 | -11.1298 | -79.8331 | 441.7359 | -0.015126 | 256.25 | [5 empty] | 80.0183 | 477.1706 | 0.22528 | -0.16633 | 256.25
|  |  | 8380 | 256.5 | 20 | 22.733 | -68.3252 | -11.0677 | -79.3929 | 441.7253 | -0.015043 | 256.5 | [5 empty] | 79.852 | 477.0799 | 0.22529 | -0.1659 | 256.5
|  |  | 8385 | 256.75 | 20 | 22.718 | -67.9491 | -11.0059 | -78.955 | 441.7148 | -0.01496 | 256.75 | [5 empty] | 79.6861 | 476.9894 | 0.22529 | -0.16547 | 256.75
|  |  | 8390 | 257 | 20 | 22.703 | -67.5751 | -10.9445 | -78.5196 | 441.7043 | -0.014878 | 257 | [5 empty] | 79.5207 | 476.899 | 0.2253 | -0.16504 | 257
|  |  | 8395 | 257.25 | 20 | 22.6881 | -67.2032 | -10.8834 | -78.0866 | 441.6939 | -0.014796 | 257.25 | [5 empty] | 79.3556 | 476.8088 | 0.22531 | -0.16461 | 257.25
|  |  | 8400 | 257.5 | 20 | 22.6733 | -66.8333 | -10.8227 | -77.656 | 441.6836 | -0.014715 | 257.5 | [5 empty] | 79.191 | 476.7188 | 0.22531 | -0.16419 | 257.5
|  |  | 8405 | 257.75 | 20 | 22.6586 | -66.4654 | -10.7623 | -77.2277 | 441.6733 | -0.014634 | 257.75 | [5 empty] | 79.0268 | 476.6289 | 0.22532 | -0.16376 | 257.75
|  |  | 8410 | 258 | 20 | 22.644 | -66.0995 | -10.7023 | -76.8018 | 441.663 | -0.014554 | 258 | [5 empty] | 78.8631 | 476.5393 | 0.22532 | -0.16334 | 258
|  |  | 8415 | 258.25 | 20 | 22.6294 | -65.7357 | -10.6426 | -76.3783 | 441.6528 | -0.014474 | 258.25 | [5 empty] | 78.6997 | 476.4497 | 0.22533 | -0.16291 | 258.25
|  |  | 8420 | 258.5 | 20 | 22.615 | -65.3738 | -10.5832 | -75.9571 | 441.6427 | -0.014394 | 258.5 | [5 empty] | 78.5368 | 476.3604 | 0.22533 | -0.16249 | 258.5
|  |  | 8425 | 258.75 | 20 | 22.6006 | -65.014 | -10.5242 | -75.5382 | 441.6326 | -0.014315 | 258.75 | [5 empty] | 78.3743 | 476.2712 | 0.22534 | -0.16207 | 258.75
|  |  | 8430 | 259 | 20 | 22.5862 | -64.6561 | -10.4655 | -75.1216 | 441.6226 | -0.014237 | 259 | [5 empty] | 78.2122 | 476.1822 | 0.22534 | -0.16165 | 259
|  |  | 8435 | 259.25 | 20 | 22.572 | -64.3002 | -10.4071 | -74.7073 | 441.6126 | -0.014159 | 259.25 | [5 empty] | 78.0506 | 476.0934 | 0.22535 | -0.16123 | 259.25
|  |  | 8440 | 259.5 | 20 | 22.5578 | -63.9462 | -10.3491 | -74.2953 | 441.6027 | -0.014081 | 259.5 | [5 empty] | 77.8894 | 476.0047 | 0.22535 | -0.16081 | 259.5
|  |  | 8445 | 259.75 | 20 | 22.5438 | -63.5942 | -10.2914 | -73.8856 | 441.5929 | -0.014003 | 259.75 | [5 empty] | 77.7285 | 475.9162 | 0.22536 | -0.1604 | 259.75
|  |  | 8450 | 260 | 20 | 22.5298 | -63.2441 | -10.234 | -73.4781 | 441.5831 | -0.013926 | 260 | [5 empty] | 77.5681 | 475.8279 | 0.22536 | -0.15998 | 260
|  |  | 8455 | 260.25 | 20 | 22.5158 | -62.896 | -10.1769 | -73.0729 | 441.5733 | -0.01385 | 260.25 | [5 empty] | 77.4082 | 475.7397 | 0.22537 | -0.15957 | 260.25
|  |  | 8460 | 260.5 | 20 | 22.502 | -62.5497 | -10.1202 | -72.6699 | 441.5636 | -0.013774 | 260.5 | [5 empty] | 77.2486 | 475.6517 | 0.22537 | -0.15915 | 260.5
|  |  | 8465 | 260.75 | 20 | 22.4882 | -62.2054 | -10.0638 | -72.2691 | 441.554 | -0.013698 | 260.75 | [5 empty] | 77.0894 | 475.5639 | 0.22538 | -0.15874 | 260.75
|  |  | 8470 | 261 | 20 | 22.4745 | -61.8629 | -10.0076 | -71.8706 | 441.5444 | -0.013623 | 261 | [5 empty] | 76.9307 | 475.4762 | 0.22538 | -0.15833 | 261
|  |  | 8475 | 261.25 | 20 | 22.4609 | -61.5223 | -9.9519 | -71.4742 | 441.5348 | -0.013548 | 261.25 | [5 empty] | 76.7724 | 475.3887 | 0.22539 | -0.15791 | 261.25
|  |  | 8480 | 261.5 | 20 | 22.4473 | -61.1836 | -9.8964 | -71.08 | 441.5253 | -0.013474 | 261.5 | [5 empty] | 76.6145 | 475.3014 | 0.22539 | -0.1575 | 261.5
|  |  | 8485 | 261.75 | 20 | 22.4339 | -60.8468 | -9.8412 | -70.688 | 441.5159 | -0.0134 | 261.75 | [5 empty] | 76.457 | 475.2143 | 0.2254 | -0.15709 | 261.75
|  |  | 8490 | 262 | 20 | 22.4205 | -60.5118 | -9.7864 | -70.2982 | 441.5065 | -0.013326 | 262 | [5 empty] | 76.2999 | 475.1273 | 0.2254 | -0.15669 | 262
|  |  | 8495 | 262.25 | 20 | 22.4071 | -60.1786 | -9.7318 | -69.9105 | 441.4972 | -0.013253 | 262.25 | [5 empty] | 76.1432 | 475.0405 | 0.22541 | -0.15628 | 262.25
|  |  | 8500 | 262.5 | 20 | 22.3939 | -59.8473 | -9.6776 | -69.5249 | 441.4879 | -0.01318 | 262.5 | [5 empty] | 75.9869 | 474.9538 | 0.22541 | -0.15587 | 262.5
|  |  | 8505 | 262.75 | 20 | 22.3807 | -59.5178 | -9.6237 | -69.1415 | 441.4787 | -0.013108 | 262.75 | [5 empty] | 75.831 | 474.8673 | 0.22542 | -0.15547 | 262.75
|  |  | 8510 | 263 | 20 | 22.3676 | -59.1901 | -9.57 | -68.7602 | 441.4695 | -0.013036 | 263 | [5 empty] | 75.6756 | 474.781 | 0.22542 | -0.15506 | 263
|  |  | 8515 | 263.25 | 20 | 22.3546 | -58.8642 | -9.5167 | -68.3809 | 441.4603 | -0.012964 | 263.25 | [5 empty] | 75.5205 | 474.6949 | 0.22542 | -0.15466 | 263.25
|  |  | 8520 | 263.5 | 20 | 22.3416 | -58.5401 | -9.4637 | -68.0038 | 441.4513 | -0.012893 | 263.5 | [5 empty] | 75.3658 | 474.6089 | 0.22543 | -0.15425 | 263.5
|  |  | 8525 | 263.75 | 20 | 22.3287 | -58.2178 | -9.411 | -67.6288 | 441.4422 | -0.012822 | 263.75 | [5 empty] | 75.2116 | 474.5231 | 0.22543 | -0.15385 | 263.75
|  |  | 8530 | 264 | 20 | 22.3159 | -57.8973 | -9.3585 | -67.2558 | 441.4332 | -0.012751 | 264 | [5 empty] | 75.0577 | 474.4375 | 0.22544 | -0.15345 | 264
|  |  | 8535 | 264.25 | 20 | 22.3031 | -57.5785 | -9.3064 | -66.8849 | 441.4243 | -0.012681 | 264.25 | [5 empty] | 74.9043 | 474.352 | 0.22544 | -0.15305 | 264.25
|  |  | 8540 | 264.5 | 20 | 22.2905 | -57.2614 | -9.2546 | -66.516 | 441.4154 | -0.012612 | 264.5 | [5 empty] | 74.7512 | 474.2667 | 0.22545 | -0.15265 | 264.5
|  |  | 8545 | 264.75 | 20 | 22.2778 | -56.9461 | -9.203 | -66.1491 | 441.4066 | -0.012542 | 264.75 | [5 empty] | 74.5986 | 474.1816 | 0.22545 | -0.15225 | 264.75
|  |  | 8550 | 265 | 20 | 22.2653 | -56.6326 | -9.1517 | -65.7843 | 441.3978 | -0.012473 | 265 | [5 empty] | 74.4463 | 474.0966 | 0.22546 | -0.15185 | 265
|  |  | 8555 | 265.25 | 20 | 22.2528 | -56.3208 | -9.1008 | -65.4215 | 441.389 | -0.012405 | 265.25 | [5 empty] | 74.2945 | 474.0118 | 0.22546 | -0.15146 | 265.25
|  |  | 8560 | 265.5 | 20 | 22.2404 | -56.0106 | -9.0501 | -65.0607 | 441.3803 | -0.012337 | 265.5 | [5 empty] | 74.143 | 473.9271 | 0.22547 | -0.15106 | 265.5
|  |  | 8565 | 265.75 | 20 | 22.2281 | -55.7022 | -8.9997 | -64.7019 | 441.3717 | -0.012269 | 265.75 | [5 empty] | 73.992 | 473.8427 | 0.22547 | -0.15067 | 265.75
|  |  | 8570 | 266 | 20 | 22.2158 | -55.3955 | -8.9496 | -64.345 | 441.3631 | -0.012202 | 266 | [5 empty] | 73.8413 | 473.7584 | 0.22547 | -0.15027 | 266
|  |  | 8575 | 266.25 | 20 | 22.2036 | -55.0904 | -8.8997 | -63.9902 | 441.3545 | -0.012134 | 266.25 | [5 empty] | 73.691 | 473.6742 | 0.22548 | -0.14988 | 266.25
|  |  | 8580 | 266.5 | 20 | 22.1915 | -54.7871 | -8.8502 | -63.6373 | 441.346 | -0.012068 | 266.5 | [5 empty] | 73.5411 | 473.5902 | 0.22548 | -0.14949 | 266.5
|  |  | 8585 | 266.75 | 20 | 22.1794 | -54.4854 | -8.8009 | -63.2863 | 441.3376 | -0.012001 | 266.75 | [5 empty] | 73.3917 | 473.5064 | 0.22549 | -0.1491 | 266.75
|  |  | 8590 | 267 | 20 | 22.1674 | -54.1854 | -8.7519 | -62.9372 | 441.3291 | -0.011936 | 267 | [5 empty] | 73.2426 | 473.4228 | 0.22549 | -0.14871 | 267
|  |  | 8595 | 267.25 | 20 | 22.1555 | -53.887 | -8.7032 | -62.5901 | 441.3208 | -0.01187 | 267.25 | [5 empty] | 73.0939 | 473.3393 | 0.2255 | -0.14832 | 267.25
|  |  | 8600 | 267.5 | 20 | 22.1436 | -53.5902 | -8.6547 | -62.2449 | 441.3124 | -0.011805 | 267.5 | [5 empty] | 72.9455 | 473.256 | 0.2255 | -0.14793 | 267.5
|  |  | 8605 | 267.75 | 20 | 22.1318 | -53.2951 | -8.6065 | -61.9016 | 441.3042 | -0.01174 | 267.75 | [5 empty] | 72.7976 | 473.1729 | 0.2255 | -0.14754 | 267.75
|  |  | 8610 | 268 | 20 | 22.1201 | -53.0016 | -8.5586 | -61.5602 | 441.2959 | -0.011675 | 268 | [5 empty] | 72.6501 | 473.0899 | 0.22551 | -0.14715 | 268
|  |  | 8615 | 268.25 | 20 | 22.1084 | -52.7097 | -8.511 | -61.2207 | 441.2877 | -0.011611 | 268.25 | [5 empty] | 72.5029 | 473.0071 | 0.22551 | -0.14677 | 268.25
|  |  | 8620 | 268.5 | 20 | 22.0968 | -52.4194 | -8.4636 | -60.8831 | 441.2796 | -0.011547 | 268.5 | [5 empty] | 72.3561 | 472.9244 | 0.22552 | -0.14638 | 268.5
|  |  | 8625 | 268.75 | 20 | 22.0852 | -52.1308 | -8.4165 | -60.5473 | 441.2715 | -0.011484 | 268.75 | [5 empty] | 72.2098 | 472.8419 | 0.22552 | -0.146 | 268.75
|  |  | 8630 | 269 | 20 | 22.0737 | -51.8437 | -8.3697 | -60.2133 | 441.2634 | -0.011421 | 269 | [5 empty] | 72.0638 | 472.7596 | 0.22552 | -0.14562 | 269
|  |  | 8635 | 269.25 | 20 | 22.0623 | -51.5582 | -8.3231 | -59.8812 | 441.2554 | -0.011358 | 269.25 | [5 empty] | 71.9181 | 472.6775 | 0.22553 | -0.14523 | 269.25
|  |  | 8640 | 269.5 | 20 | 22.051 | -51.2742 | -8.2768 | -59.551 | 441.2474 | -0.011295 | 269.5 | [5 empty] | 71.7729 | 472.5955 | 0.22553 | -0.14485 | 269.5
|  |  | 8645 | 269.75 | 20 | 22.0397 | -50.9918 | -8.2307 | -59.2225 | 441.2395 | -0.011233 | 269.75 | [5 empty] | 71.6281 | 472.5136 | 0.22554 | -0.14447 | 269.75
|  |  | 8650 | 270 | 20 | 22.0284 | -50.711 | -8.1849 | -58.8959 | 441.2316 | -0.011172 | 270 | [5 empty] | 71.4836 | 472.432 | 0.22554 | -0.14409 | 270
|  |  | 8655 | 270.25 | 20 | 22.0173 | -50.4317 | -8.1394 | -58.5711 | 441.2238 | -0.01111 | 270.25 | [5 empty] | 71.3395 | 472.3505 | 0.22555 | -0.14371 | 270.25
|  |  | 8660 | 270.5 | 20 | 22.0062 | -50.1539 | -8.0941 | -58.248 | 441.216 | -0.011049 | 270.5 | [5 empty] | 71.1958 | 472.2692 | 0.22555 | -0.14334 | 270.5
|  |  | 8665 | 270.75 | 20 | 21.9951 | -49.8777 | -8.049 | -57.9268 | 441.2082 | -0.010988 | 270.75 | [5 empty] | 71.0524 | 472.188 | 0.22555 | -0.14296 | 270.75
|  |  | 8670 | 271 | 20 | 21.9841 | -49.603 | -8.0043 | -57.6073 | 441.2005 | -0.010928 | 271 | [5 empty] | 70.9095 | 472.107 | 0.22556 | -0.14258 | 271
|  |  | 8675 | 271.25 | 20 | 21.9732 | -49.3298 | -7.9597 | -57.2895 | 441.1929 | -0.010868 | 271.25 | [5 empty] | 70.7669 | 472.0261 | 0.22556 | -0.14221 | 271.25
|  |  | 8680 | 271.5 | 20 | 21.9623 | -49.0581 | -7.9154 | -56.9736 | 441.1852 | -0.010808 | 271.5 | [5 empty] | 70.6247 | 471.9455 | 0.22556 | -0.14183 | 271.5
|  |  | 8685 | 271.75 | 20 | 21.9515 | -48.7879 | -7.8714 | -56.6593 | 441.1776 | -0.010749 | 271.75 | [5 empty] | 70.4829 | 471.8649 | 0.22557 | -0.14146 | 271.75
|  |  | 8690 | 272 | 20 | 21.9408 | -48.5192 | -7.8276 | -56.3468 | 441.1701 | -0.01069 | 272 | [5 empty] | 70.3414 | 471.7846 | 0.22557 | -0.14109 | 272
|  |  | 8695 | 272.25 | 20 | 21.9301 | -48.252 | -7.7841 | -56.0361 | 441.1626 | -0.010631 | 272.25 | [5 empty] | 70.2003 | 471.7044 | 0.22558 | -0.14072 | 272.25
|  |  | 8700 | 272.5 | 20 | 21.9194 | -47.9862 | -7.7408 | -55.727 | 441.1551 | -0.010572 | 272.5 | [5 empty] | 70.0596 | 471.6244 | 0.22558 | -0.14035 | 272.5
|  |  | 8705 | 272.75 | 20 | 21.9089 | -47.7219 | -7.6977 | -55.4196 | 441.1477 | -0.010514 | 272.75 | [5 empty] | 69.9192 | 471.5445 | 0.22558 | -0.13998 | 272.75
|  |  | 8710 | 273 | 20 | 21.8984 | -47.459 | -7.6549 | -55.114 | 441.1403 | -0.010456 | 273 | [5 empty] | 69.7793 | 471.4648 | 0.22559 | -0.13961 | 273
|  |  | 8715 | 273.25 | 20 | 21.8879 | -47.1976 | -7.6124 | -54.81 | 441.133 | -0.010399 | 273.25 | [5 empty] | 69.6397 | 471.3853 | 0.22559 | -0.13924 | 273.25
|  |  | 8720 | 273.5 | 20 | 21.8775 | -46.9377 | -7.57 | -54.5077 | 441.1257 | -0.010342 | 273.5 | [5 empty] | 69.5004 | 471.3059 | 0.2256 | -0.13887 | 273.5
|  |  | 8725 | 273.75 | 20 | 21.8672 | -46.6791 | -7.5279 | -54.207 | 441.1184 | -0.010285 | 273.75 | [5 empty] | 69.3616 | 471.2267 | 0.2256 | -0.1385 | 273.75
|  |  | 8730 | 274 | 20 | 21.8569 | -46.422 | -7.4861 | -53.9081 | 441.1112 | -0.010228 | 274 | [5 empty] | 69.223 | 471.1476 | 0.2256 | -0.13814 | 274
|  |  | 8735 | 274.25 | 20 | 21.8467 | -46.1663 | -7.4444 | -53.6107 | 441.104 | -0.010172 | 274.25 | [5 empty] | 69.0849 | 471.0687 | 0.22561 | -0.13777 | 274.25
|  |  | 8740 | 274.5 | 20 | 21.8365 | -45.912 | -7.4031 | -53.315 | 441.0969 | -0.010116 | 274.5 | [5 empty] | 68.9471 | 470.99 | 0.22561 | -0.13741 | 274.5
|  |  | 8745 | 274.75 | 20 | 21.8264 | -45.6591 | -7.3619 | -53.021 | 441.0898 | -0.01006 | 274.75 | [5 empty] | 68.8097 | 470.9114 | 0.22561 | -0.13705 | 274.75
|  |  | 8750 | 275 | 20 | 21.8163 | -45.4076 | -7.321 | -52.7285 | 441.0827 | -0.010005 | 275 | [5 empty] | 68.6727 | 470.833 | 0.22562 | -0.13669 | 275
|  |  | 8755 | 275.25 | 20 | 21.8063 | -45.1574 | -7.2803 | -52.4377 | 441.0757 | -0.0099501 | 275.25 | [5 empty] | 68.536 | 470.7548 | 0.22562 | -0.13632 | 275.25
|  |  | 8760 | 275.5 | 20 | 21.7963 | -44.9087 | -7.2398 | -52.1485 | 441.0687 | -0.0098954 | 275.5 | [5 empty] | 68.3997 | 470.6767 | 0.22562 | -0.13596 | 275.5
|  |  | 8765 | 275.75 | 20 | 21.7865 | -44.6613 | -7.1995 | -51.8609 | 441.0617 | -0.0098409 | 275.75 | [5 empty] | 68.2637 | 470.5987 | 0.22563 | -0.1356 | 275.75
|  |  | 8770 | 276 | 20 | 21.7766 | -44.4153 | -7.1595 | -51.5748 | 441.0548 | -0.0097868 | 276 | [5 empty] | 68.1281 | 470.521 | 0.22563 | -0.13524 | 276
|  |  | 8775 | 276.25 | 20 | 21.7668 | -44.1706 | -7.1197 | -51.2903 | 441.0479 | -0.009733 | 276.25 | [5 empty] | 67.9929 | 470.4434 | 0.22564 | -0.13489 | 276.25
|  |  | 8780 | 276.5 | 20 | 21.7571 | -43.9273 | -7.0802 | -51.0075 | 441.0411 | -0.0096794 | 276.5 | [5 empty] | 67.858 | 470.3659 | 0.22564 | -0.13453 | 276.5
|  |  | 8785 | 276.75 | 20 | 21.7474 | -43.6853 | -7.0408 | -50.7261 | 441.0343 | -0.0096262 | 276.75 | [5 empty] | 67.7234 | 470.2887 | 0.22564 | -0.13417 | 276.75
|  |  | 8790 | 277 | 20 | 21.7378 | -43.4446 | -7.0017 | -50.4463 | 441.0275 | -0.0095733 | 277 | [5 empty] | 67.5893 | 470.2115 | 0.22565 | -0.13382 | 277
|  |  | 8795 | 277.25 | 20 | 21.7282 | -43.2053 | -6.9628 | -50.1681 | 441.0208 | -0.0095206 | 277.25 | [5 empty] | 67.4554 | 470.1346 | 0.22565 | -0.13346 | 277.25
|  |  | 8800 | 277.5 | 20 | 21.7187 | -42.9673 | -6.9241 | -49.8914 | 441.0141 | -0.0094682 | 277.5 | [5 empty] | 67.322 | 470.0578 | 0.22565 | -0.13311 | 277.5
|  |  | 8805 | 277.75 | 20 | 21.7092 | -42.7306 | -6.8856 | -49.6162 | 441.0075 | -0.0094161 | 277.75 | [5 empty] | 67.1889 | 469.9811 | 0.22566 | -0.13276 | 277.75
|  |  | 8810 | 278 | 20 | 21.6998 | -42.4952 | -6.8473 | -49.3425 | 441.0008 | -0.0093644 | 278 | [5 empty] | 67.0561 | 469.9046 | 0.22566 | -0.1324 | 278
|  |  | 8815 | 278.25 | 20 | 21.6904 | -42.2611 | -6.8093 | -49.0704 | 440.9943 | -0.0093128 | 278.25 | [5 empty] | 66.9237 | 469.8283 | 0.22566 | -0.13205 | 278.25
|  |  | 8820 | 278.5 | 20 | 21.6811 | -42.0283 | -6.7714 | -48.7997 | 440.9877 | -0.0092616 | 278.5 | [5 empty] | 66.7917 | 469.7521 | 0.22567 | -0.1317 | 278.5
|  |  | 8825 | 278.75 | 20 | 21.6719 | -41.7967 | -6.7338 | -48.5305 | 440.9812 | -0.0092107 | 278.75 | [5 empty] | 66.66 | 469.6761 | 0.22567 | -0.13135 | 278.75
|  |  | 8830 | 279 | 20 | 21.6627 | -41.5665 | -6.6964 | -48.2629 | 440.9747 | -0.00916 | 279 | [5 empty] | 66.5286 | 469.6003 | 0.22567 | -0.131 | 279
|  |  | 8835 | 279.25 | 20 | 21.6535 | -41.3375 | -6.6592 | -47.9967 | 440.9683 | -0.0091096 | 279.25 | [5 empty] | 66.3976 | 469.5246 | 0.22568 | -0.13066 | 279.25
|  |  | 8840 | 279.5 | 20 | 21.6444 | -41.1097 | -6.6222 | -47.7319 | 440.9619 | -0.0090595 | 279.5 | [5 empty] | 66.2669 | 469.4491 | 0.22568 | -0.13031 | 279.5
|  |  | 8845 | 279.75 | 20 | 21.6353 | -40.8832 | -6.5854 | -47.4686 | 440.9555 | -0.0090096 | 279.75 | [5 empty] | 66.1366 | 469.3737 | 0.22568 | -0.12996 | 279.75
|  |  | 8850 | 280 | 20 | 21.6263 | -40.658 | -6.5488 | -47.2068 | 440.9492 | -0.0089601 | 280 | [5 empty] | 66.0067 | 469.2985 | 0.22569 | -0.12962 | 280
|  |  | 8855 | 280.25 | 20 | 21.6174 | -40.434 | -6.5125 | -46.9464 | 440.9429 | -0.0089108 | 280.25 | [5 empty] | 65.8771 | 469.2234 | 0.22569 | -0.12927 | 280.25
|  |  | 8860 | 280.5 | 20 | 21.6084 | -40.2112 | -6.4763 | -46.6875 | 440.9366 | -0.0088618 | 280.5 | [5 empty] | 65.7478 | 469.1485 | 0.22569 | -0.12893 | 280.5
|  |  | 8865 | 280.75 | 20 | 21.5996 | -39.9897 | -6.4403 | -46.43 | 440.9304 | -0.008813 | 280.75 | [5 empty] | 65.6188 | 469.0738 | 0.2257 | -0.12859 | 280.75
|  |  | 8870 | 281 | 20 | 21.5908 | -39.7693 | -6.4045 | -46.1739 | 440.9242 | -0.0087645 | 281 | [5 empty] | 65.4903 | 468.9992 | 0.2257 | -0.12824 | 281
|  |  | 8875 | 281.25 | 20 | 21.582 | -39.5502 | -6.369 | -45.9192 | 440.918 | -0.0087163 | 281.25 | [5 empty] | 65.362 | 468.9247 | 0.2257 | -0.1279 | 281.25
|  |  | 8880 | 281.5 | 20 | 21.5733 | -39.3323 | -6.3336 | -45.6659 | 440.9119 | -0.0086683 | 281.5 | [5 empty] | 65.2341 | 468.8505 | 0.2257 | -0.12756 | 281.5
|  |  | 8885 | 281.75 | 20 | 21.5646 | -39.1156 | -6.2984 | -45.414 | 440.9058 | -0.0086206 | 281.75 | [5 empty] | 65.1066 | 468.7764 | 0.22571 | -0.12722 | 281.75
|  |  | 8890 | 282 | 20 | 21.556 | -38.9001 | -6.2634 | -45.1635 | 440.8997 | -0.0085732 | 282 | [5 empty] | 64.9793 | 468.7024 | 0.22571 | -0.12688 | 282
|  |  | 8895 | 282.25 | 20 | 21.5474 | -38.6858 | -6.2287 | -44.9144 | 440.8937 | -0.008526 | 282.25 | [5 empty] | 64.8524 | 468.6286 | 0.22571 | -0.12655 | 282.25
|  |  | 8900 | 282.5 | 20 | 21.5389 | -38.4726 | -6.1941 | -44.6667 | 440.8877 | -0.0084791 | 282.5 | [5 empty] | 64.7259 | 468.555 | 0.22572 | -0.12621 | 282.5
|  |  | 8905 | 282.75 | 20 | 21.5304 | -38.2606 | -6.1597 | -44.4203 | 440.8818 | -0.0084325 | 282.75 | [5 empty] | 64.5997 | 468.4815 | 0.22572 | -0.12587 | 282.75
|  |  | 8910 | 283 | 20 | 21.522 | -38.0498 | -6.1255 | -44.1753 | 440.8758 | -0.0083861 | 283 | [5 empty] | 64.4738 | 468.4081 | 0.22572 | -0.12554 | 283
|  |  | 8915 | 283.25 | 20 | 21.5136 | -37.8402 | -6.0915 | -43.9316 | 440.8699 | -0.0083399 | 283.25 | [5 empty] | 64.3483 | 468.3349 | 0.22573 | -0.1252 | 283.25
|  |  | 8920 | 283.5 | 20 | 21.5053 | -37.6317 | -6.0576 | -43.6893 | 440.8641 | -0.008294 | 283.5 | [5 empty] | 64.2231 | 468.2619 | 0.22573 | -0.12487 | 283.5
|  |  | 8925 | 283.75 | 20 | 21.497 | -37.4243 | -6.024 | -43.4483 | 440.8582 | -0.0082484 | 283.75 | [5 empty] | 64.0982 | 468.1891 | 0.22573 | -0.12453 | 283.75
|  |  | 8930 | 284 | 20 | 21.4887 | -37.2181 | -5.9906 | -43.2087 | 440.8524 | -0.008203 | 284 | [5 empty] | 63.9737 | 468.1163 | 0.22574 | -0.1242 | 284
|  |  | 8935 | 284.25 | 20 | 21.4805 | -37.013 | -5.9573 | -42.9703 | 440.8467 | -0.0081579 | 284.25 | [5 empty] | 63.8495 | 468.0438 | 0.22574 | -0.12387 | 284.25
|  |  | 8940 | 284.5 | 20 | 21.4724 | -36.8091 | -5.9242 | -42.7333 | 440.8409 | -0.008113 | 284.5 | [5 empty] | 63.7256 | 467.9714 | 0.22574 | -0.12354 | 284.5
|  |  | 8945 | 284.75 | 20 | 21.4643 | -36.6063 | -5.8913 | -42.4976 | 440.8352 | -0.0080683 | 284.75 | [5 empty] | 63.6021 | 467.8991 | 0.22574 | -0.12321 | 284.75
|  |  | 8950 | 285 | 20 | 21.4562 | -36.4046 | -5.8586 | -42.2632 | 440.8295 | -0.0080239 | 285 | [5 empty] | 63.4789 | 467.8271 | 0.22575 | -0.12288 | 285
|  |  | 8955 | 285.25 | 20 | 21.4482 | -36.204 | -5.8261 | -42.0301 | 440.8239 | -0.0079798 | 285.25 | [5 empty] | 63.356 | 467.7551 | 0.22575 | -0.12255 | 285.25
|  |  | 8960 | 285.5 | 20 | 21.4402 | -36.0045 | -5.7938 | -41.7982 | 440.8183 | -0.0079359 | 285.5 | [5 empty] | 63.2334 | 467.6833 | 0.22575 | -0.12222 | 285.5
|  |  | 8965 | 285.75 | 20 | 21.4322 | -35.8061 | -5.7616 | -41.5677 | 440.8127 | -0.0078922 | 285.75 | [5 empty] | 63.1112 | 467.6117 | 0.22576 | -0.1219 | 285.75
|  |  | 8970 | 286 | 20 | 21.4244 | -35.6088 | -5.7296 | -41.3384 | 440.8071 | -0.0078488 | 286 | [5 empty] | 62.9893 | 467.5402 | 0.22576 | -0.12157 | 286
|  |  | 8975 | 286.25 | 20 | 21.4165 | -35.4126 | -5.6978 | -41.1104 | 440.8016 | -0.0078056 | 286.25 | [5 empty] | 62.8677 | 467.4689 | 0.22576 | -0.12124 | 286.25
|  |  | 8980 | 286.5 | 20 | 21.4087 | -35.2174 | -5.6662 | -40.8836 | 440.7961 | -0.0077626 | 286.5 | [5 empty] | 62.7465 | 467.3977 | 0.22576 | -0.12092 | 286.5
|  |  | 8985 | 286.75 | 20 | 21.4009 | -35.0233 | -5.6348 | -40.6581 | 440.7907 | -0.0077199 | 286.75 | [5 empty] | 62.6256 | 467.3267 | 0.22577 | -0.1206 | 286.75
|  |  | 8990 | 287 | 20 | 21.3932 | -34.8304 | -5.6035 | -40.4338 | 440.7852 | -0.0076774 | 287 | [5 empty] | 62.505 | 467.2559 | 0.22577 | -0.12027 | 287
|  |  | 8995 | 287.25 | 20 | 21.3855 | -34.6384 | -5.5724 | -40.2108 | 440.7798 | -0.0076351 | 287.25 | [5 empty] | 62.3847 | 467.1852 | 0.22577 | -0.11995 | 287.25
|  |  | 9000 | 287.5 | 20 | 21.3779 | -34.4475 | -5.5415 | -39.989 | 440.7745 | -0.0075931 | 287.5 | [5 empty] | 62.2648 | 467.1146 | 0.22578 | -0.11963 | 287.5
|  |  | 9005 | 287.75 | 20 | 21.3703 | -34.2577 | -5.5107 | -39.7684 | 440.7691 | -0.0075513 | 287.75 | [5 empty] | 62.1451 | 467.0442 | 0.22578 | -0.11931 | 287.75
|  |  | 9010 | 288 | 20 | 21.3628 | -34.0689 | -5.4801 | -39.5491 | 440.7638 | -0.0075098 | 288 | [5 empty] | 62.0258 | 466.9739 | 0.22578 | -0.11899 | 288
|  |  | 9015 | 288.25 | 20 | 21.3552 | -33.8812 | -5.4497 | -39.3309 | 440.7585 | -0.0074684 | 288.25 | [5 empty] | 61.9068 | 466.9038 | 0.22578 | -0.11867 | 288.25
|  |  | 9020 | 288.5 | 20 | 21.3478 | -33.6945 | -5.4195 | -39.114 | 440.7533 | -0.0074273 | 288.5 | [5 empty] | 61.7882 | 466.8339 | 0.22579 | -0.11835 | 288.5
|  |  | 9025 | 288.75 | 20 | 21.3404 | -33.5088 | -5.3894 | -38.8982 | 440.748 | -0.0073864 | 288.75 | [5 empty] | 61.6698 | 466.7641 | 0.22579 | -0.11803 | 288.75
|  |  | 9030 | 289 | 20 | 21.333 | -33.3241 | -5.3595 | -38.6836 | 440.7428 | -0.0073458 | 289 | [5 empty] | 61.5518 | 466.6945 | 0.22579 | -0.11772 | 289
|  |  | 9035 | 289.25 | 20 | 21.3256 | -33.1405 | -5.3298 | -38.4703 | 440.7377 | -0.0073053 | 289.25 | [5 empty] | 61.4341 | 466.625 | 0.22579 | -0.1174 | 289.25
|  |  | 9040 | 289.5 | 20 | 21.3183 | -32.9579 | -5.3002 | -38.2581 | 440.7325 | -0.0072651 | 289.5 | [5 empty] | 61.3167 | 466.5556 | 0.2258 | -0.11708 | 289.5
|  |  | 9045 | 289.75 | 20 | 21.311 | -32.7762 | -5.2708 | -38.047 | 440.7274 | -0.0072251 | 289.75 | [5 empty] | 61.1996 | 466.4864 | 0.2258 | -0.11677 | 289.75
|  |  | 9050 | 290 | 20 | 21.3038 | -32.5956 | -5.2416 | -37.8372 | 440.7223 | -0.0071854 | 290 | [5 empty] | 61.0828 | 466.4174 | 0.2258 | -0.11646 | 290
|  |  | 9055 | 290.25 | 20 | 21.2966 | -32.416 | -5.2125 | -37.6284 | 440.7173 | -0.0071458 | 290.25 | [5 empty] | 60.9664 | 466.3485 | 0.2258 | -0.11614 | 290.25
|  |  | 9060 | 290.5 | 20 | 21.2895 | -32.2373 | -5.1836 | -37.4209 | 440.7122 | -0.0071065 | 290.5 | [5 empty] | 60.8502 | 466.2798 | 0.22581 | -0.11583 | 290.5
|  |  | 9065 | 290.75 | 20 | 21.2824 | -32.0597 | -5.1548 | -37.2145 | 440.7072 | -0.0070674 | 290.75 | [5 empty] | 60.7344 | 466.2112 | 0.22581 | -0.11552 | 290.75
|  |  | 9070 | 291 | 20 | 21.2753 | -31.883 | -5.1262 | -37.0092 | 440.7022 | -0.0070285 | 291 | [5 empty] | 60.6189 | 466.1427 | 0.22581 | -0.11521 | 291
|  |  | 9075 | 291.25 | 20 | 21.2683 | -31.7073 | -5.0978 | -36.805 | 440.6973 | -0.0069898 | 291.25 | [5 empty] | 60.5037 | 466.0745 | 0.22581 | -0.1149 | 291.25
|  |  | 9080 | 291.5 | 20 | 21.2613 | -31.5325 | -5.0695 | -36.602 | 440.6924 | -0.0069513 | 291.5 | [5 empty] | 60.3888 | 466.0063 | 0.22582 | -0.11459 | 291.5
|  |  | 9085 | 291.75 | 20 | 21.2543 | -31.3587 | -5.0414 | -36.4001 | 440.6875 | -0.006913 | 291.75 | [5 empty] | 60.2742 | 465.9383 | 0.22582 | -0.11428 | 291.75
|  |  | 9090 | 292 | 20 | 21.2474 | -31.1859 | -5.0134 | -36.1993 | 440.6826 | -0.006875 | 292 | [5 empty] | 60.1599 | 465.8705 | 0.22582 | -0.11397 | 292
|  |  | 9095 | 292.25 | 20 | 21.2406 | -31.014 | -4.9856 | -35.9997 | 440.6778 | -0.0068371 | 292.25 | [5 empty] | 60.0459 | 465.8028 | 0.22582 | -0.11367 | 292.25
|  |  | 9100 | 292.5 | 20 | 21.2337 | -30.8431 | -4.958 | -35.8011 | 440.673 | -0.0067995 | 292.5 | [5 empty] | 59.9322 | 465.7353 | 0.22583 | -0.11336 | 292.5
|  |  | 9105 | 292.75 | 20 | 21.2269 | -30.6731 | -4.9305 | -35.6036 | 440.6682 | -0.006762 | 292.75 | [5 empty] | 59.8189 | 465.6679 | 0.22583 | -0.11305 | 292.75
|  |  | 9110 | 293 | 20 | 21.2202 | -30.5041 | -4.9031 | -35.4072 | 440.6634 | -0.0067248 | 293 | [5 empty] | 59.7058 | 465.6006 | 0.22583 | -0.11275 | 293
|  |  | 9115 | 293.25 | 20 | 21.2134 | -30.3359 | -4.8759 | -35.2119 | 440.6587 | -0.0066878 | 293.25 | [5 empty] | 59.5931 | 465.5335 | 0.22583 | -0.11245 | 293.25
|  |  | 9120 | 293.5 | 20 | 21.2067 | -30.1687 | -4.8489 | -35.0177 | 440.654 | -0.006651 | 293.5 | [5 empty] | 59.4806 | 465.4666 | 0.22584 | -0.11214 | 293.5
|  |  | 9125 | 293.75 | 20 | 21.2001 | -30.0025 | -4.822 | -34.8245 | 440.6493 | -0.0066144 | 293.75 | [5 empty] | 59.3685 | 465.3998 | 0.22584 | -0.11184 | 293.75
|  |  | 9130 | 294 | 20 | 21.1935 | -29.8371 | -4.7953 | -34.6324 | 440.6446 | -0.0065779 | 294 | [5 empty] | 59.2567 | 465.3331 | 0.22584 | -0.11154 | 294
|  |  | 9135 | 294.25 | 20 | 21.1869 | -29.6727 | -4.7687 | -34.4414 | 440.64 | -0.0065417 | 294.25 | [5 empty] | 59.1451 | 465.2666 | 0.22584 | -0.11124 | 294.25
|  |  | 9140 | 294.5 | 20 | 21.1804 | -29.5091 | -4.7422 | -34.2514 | 440.6354 | -0.0065057 | 294.5 | [5 empty] | 59.0339 | 465.2003 | 0.22585 | -0.11094 | 294.5
|  |  | 9145 | 294.75 | 20 | 21.1739 | -29.3465 | -4.7159 | -34.0624 | 440.6308 | -0.0064699 | 294.75 | [5 empty] | 58.9229 | 465.1341 | 0.22585 | -0.11064 | 294.75
|  |  | 9150 | 295 | 20 | 21.1674 | -29.1847 | -4.6898 | -33.8745 | 440.6262 | -0.0064343 | 295 | [5 empty] | 58.8123 | 465.068 | 0.22585 | -0.11034 | 295
|  |  | 9155 | 295.25 | 20 | 21.161 | -29.0239 | -4.6638 | -33.6877 | 440.6217 | -0.0063988 | 295.25 | [5 empty] | 58.702 | 465.0021 | 0.22585 | -0.11004 | 295.25
|  |  | 9160 | 295.5 | 20 | 21.1546 | -28.8639 | -4.6379 | -33.5018 | 440.6172 | -0.0063636 | 295.5 | [5 empty] | 58.5919 | 464.9363 | 0.22586 | -0.10974 | 295.5
|  |  | 9165 | 295.75 | 20 | 21.1482 | -28.7048 | -4.6122 | -33.317 | 440.6127 | -0.0063286 | 295.75 | [5 empty] | 58.4822 | 464.8707 | 0.22586 | -0.10945 | 295.75
|  |  | 9170 | 296 | 20 | 21.1419 | -28.5466 | -4.5867 | -33.1333 | 440.6082 | -0.0062937 | 296 | [5 empty] | 58.3727 | 464.8052 | 0.22586 | -0.10915 | 296
|  |  | 9175 | 296.25 | 20 | 21.1356 | -28.3893 | -4.5612 | -32.9505 | 440.6038 | -0.0062591 | 296.25 | [5 empty] | 58.2636 | 464.7399 | 0.22586 | -0.10885 | 296.25
|  |  | 9180 | 296.5 | 20 | 21.1293 | -28.2328 | -4.5359 | -32.7687 | 440.5994 | -0.0062246 | 296.5 | [5 empty] | 58.1547 | 464.6747 | 0.22586 | -0.10856 | 296.5
|  |  | 9185 | 296.75 | 20 | 21.1231 | -28.0772 | -4.5108 | -32.588 | 440.595 | -0.0061903 | 296.75 | [5 empty] | 58.0462 | 464.6097 | 0.22587 | -0.10827 | 296.75
|  |  | 9190 | 297 | 20 | 21.1169 | -27.9224 | -4.4858 | -32.4082 | 440.5907 | -0.0061562 | 297 | [5 empty] | 57.9379 | 464.5448 | 0.22587 | -0.10797 | 297
|  |  | 9195 | 297.25 | 20 | 21.1107 | -27.7685 | -4.4609 | -32.2294 | 440.5863 | -0.0061223 | 297.25 | [5 empty] | 57.8299 | 464.48 | 0.22587 | -0.10768 | 297.25
|  |  | 9200 | 297.5 | 20 | 21.1046 | -27.6154 | -4.4362 | -32.0516 | 440.582 | -0.0060886 | 297.5 | [5 empty] | 57.7223 | 464.4154 | 0.22587 | -0.10739 | 297.5
|  |  | 9205 | 297.75 | 20 | 21.0985 | -27.4632 | -4.4116 | -31.8748 | 440.5777 | -0.0060551 | 297.75 | [5 empty] | 57.6149 | 464.351 | 0.22588 | -0.1071 | 297.75
|  |  | 9210 | 298 | 20 | 21.0925 | -27.3119 | -4.3872 | -31.699 | 440.5734 | -0.0060218 | 298 | [5 empty] | 57.5078 | 464.2866 | 0.22588 | -0.10681 | 298
|  |  | 9215 | 298.25 | 20 | 21.0865 | -27.1613 | -4.3628 | -31.5242 | 440.5692 | -0.0059886 | 298.25 | [5 empty] | 57.401 | 464.2225 | 0.22588 | -0.10652 | 298.25
|  |  | 9220 | 298.5 | 20 | 21.0805 | -27.0116 | -4.3387 | -31.3503 | 440.565 | -0.0059556 | 298.5 | [5 empty] | 57.2944 | 464.1585 | 0.22588 | -0.10623 | 298.5
|  |  | 9225 | 298.75 | 20 | 21.0745 | -26.8627 | -4.3146 | -31.1773 | 440.5608 | -0.0059228 | 298.75 | [5 empty] | 57.1882 | 464.0946 | 0.22588 | -0.10594 | 298.75
|  |  | 9230 | 299 | 20 | 21.0686 | -26.7146 | -4.2907 | -31.0053 | 440.5566 | -0.0058902 | 299 | [5 empty] | 57.0823 | 464.0308 | 0.22589 | -0.10565 | 299
|  |  | 9235 | 299.25 | 20 | 21.0627 | -26.5674 | -4.2669 | -30.8343 | 440.5525 | -0.0058578 | 299.25 | [5 empty] | 56.9766 | 463.9672 | 0.22589 | -0.10537 | 299.25
|  |  | 9240 | 299.5 | 20 | 21.0568 | -26.4209 | -4.2433 | -30.6642 | 440.5483 | -0.0058255 | 299.5 | [5 empty] | 56.8713 | 463.9038 | 0.22589 | -0.10508 | 299.5
|  |  | 9245 | 299.75 | 20 | 21.051 | -26.2753 | -4.2198 | -30.4951 | 440.5442 | -0.0057934 | 299.75 | [5 empty] | 56.7662 | 463.8405 | 0.22589 | -0.1048 | 299.75
|  |  | 9250 | 300 | 20 | 21.0452 | -26.1305 | -4.1964 | -30.3268 | 440.5401 | -0.0057615 | 300 | [5 empty] | 56.6614 | 463.7773 | 0.2259 | -0.10451 | 300
|  |  | 9255 | 300.25 | 20 | 21.0395 | -25.9864 | -4.1731 | -30.1595 | 440.5361 | -0.0057298 | 300.25 | [5 empty] | 56.5569 | 463.7143 | 0.2259 | -0.10423 | 300.25
|  |  | 9260 | 300.5 | 20 | 21.0337 | -25.8432 | -4.15 | -29.9932 | 440.532 | -0.0056982 | 300.5 | [5 empty] | 56.4526 | 463.6514 | 0.2259 | -0.10394 | 300.5
|  |  | 9265 | 300.75 | 20 | 21.028 | -25.7007 | -4.127 | -29.8277 | 440.528 | -0.0056669 | 300.75 | [5 empty] | 56.3487 | 463.5887 | 0.2259 | -0.10366 | 300.75
|  |  | 9270 | 301 | 20 | 21.0224 | -25.5591 | -4.1041 | -29.6632 | 440.524 | -0.0056356 | 301 | [5 empty] | 56.245 | 463.5261 | 0.2259 | -0.10338 | 301
|  |  | 9275 | 301.25 | 20 | 21.0167 | -25.4182 | -4.0814 | -29.4995 | 440.5201 | -0.0056046 | 301.25 | [5 empty] | 56.1416 | 463.4636 | 0.22591 | -0.1031 | 301.25
|  |  | 9280 | 301.5 | 20 | 21.0111 | -25.278 | -4.0588 | -29.3368 | 440.5161 | -0.0055737 | 301.5 | [5 empty] | 56.0385 | 463.4013 | 0.22591 | -0.10282 | 301.5
|  |  | 9285 | 301.75 | 20 | 21.0055 | -25.1387 | -4.0363 | -29.175 | 440.5122 | -0.005543 | 301.75 | [5 empty] | 55.9357 | 463.3392 | 0.22591 | -0.10254 | 301.75
|  |  | 9290 | 302 | 20 | 21 | -25.0001 | -4.0139 | -29.014 | 440.5083 | -0.0055125 | 302 | [5 empty] | 55.8332 | 463.2771 | 0.22591 | -0.10226 | 302
|  |  | 9295 | 302.25 | 20 | 20.9945 | -24.8623 | -3.9917 | -28.854 | 440.5044 | -0.0054822 | 302.25 | [5 empty] | 55.7309 | 463.2152 | 0.22591 | -0.10198 | 302.25
|  |  | 9300 | 302.5 | 20 | 20.989 | -24.7253 | -3.9696 | -28.6948 | 440.5005 | -0.005452 | 302.5 | [5 empty] | 55.6289 | 463.1535 | 0.22592 | -0.1017 | 302.5
|  |  | 9305 | 302.75 | 20 | 20.9836 | -24.589 | -3.9476 | -28.5365 | 440.4967 | -0.0054219 | 302.75 | [5 empty] | 55.5272 | 463.0919 | 0.22592 | -0.10143 | 302.75
|  |  | 9310 | 303 | 20 | 20.9781 | -24.4534 | -3.9257 | -28.3791 | 440.4929 | -0.0053921 | 303 | [5 empty] | 55.4258 | 463.0304 | 0.22592 | -0.10115 | 303
|  |  | 9315 | 303.25 | 20 | 20.9727 | -24.3186 | -3.904 | -28.2226 | 440.4891 | -0.0053624 | 303.25 | [5 empty] | 55.3247 | 462.9691 | 0.22592 | -0.10088 | 303.25
|  |  | 9320 | 303.5 | 20 | 20.9674 | -24.1845 | -3.8823 | -28.0669 | 440.4853 | -0.0053328 | 303.5 | [5 empty] | 55.2238 | 462.9079 | 0.22592 | -0.1006 | 303.5
|  |  | 9325 | 303.75 | 20 | 20.962 | -24.0512 | -3.8608 | -27.912 | 440.4815 | -0.0053035 | 303.75 | [5 empty] | 55.1232 | 462.8469 | 0.22593 | -0.10033 | 303.75
|  |  | 9330 | 304 | 20 | 20.9567 | -23.9186 | -3.8394 | -27.7581 | 440.4778 | -0.0052743 | 304 | [5 empty] | 55.0229 | 462.786 | 0.22593 | -0.10005 | 304
|  |  | 9335 | 304.25 | 20 | 20.9515 | -23.7868 | -3.8182 | -27.6049 | 440.4741 | -0.0052452 | 304.25 | [5 empty] | 54.9228 | 462.7252 | 0.22593 | -0.099781 | 304.25
|  |  | 9340 | 304.5 | 20 | 20.9462 | -23.6557 | -3.797 | -27.4527 | 440.4704 | -0.0052163 | 304.5 | [5 empty] | 54.823 | 462.6646 | 0.22593 | -0.099509 | 304.5
|  |  | 9345 | 304.75 | 20 | 20.941 | -23.5252 | -3.776 | -27.3012 | 440.4667 | -0.0051876 | 304.75 | [5 empty] | 54.7235 | 462.6041 | 0.22593 | -0.099237 | 304.75
|  |  | 9350 | 305 | 20 | 20.9358 | -23.3956 | -3.7551 | -27.1506 | 440.463 | -0.005159 | 305 | [5 empty] | 54.6243 | 462.5438 | 0.22593 | -0.098966 | 305
|  |  | 9355 | 305.25 | 20 | 20.9307 | -23.2666 | -3.7343 | -27.0008 | 440.4594 | -0.0051306 | 305.25 | [5 empty] | 54.5253 | 462.4836 | 0.22594 | -0.098696 | 305.25
|  |  | 9360 | 305.5 | 20 | 20.9255 | -23.1383 | -3.7136 | -26.8519 | 440.4558 | -0.0051023 | 305.5 | [5 empty] | 54.4266 | 462.4235 | 0.22594 | -0.098427 | 305.5
|  |  | 9365 | 305.75 | 20 | 20.9204 | -23.0108 | -3.693 | -26.7038 | 440.4522 | -0.0050742 | 305.75 | [5 empty] | 54.3282 | 462.3635 | 0.22594 | -0.098158 | 305.75
|  |  | 9370 | 306 | 20 | 20.9154 | -22.8839 | -3.6726 | -26.5565 | 440.4486 | -0.0050463 | 306 | [5 empty] | 54.23 | 462.3038 | 0.22594 | -0.09789 | 306
|  |  | 9375 | 306.25 | 20 | 20.9103 | -22.7577 | -3.6522 | -26.41 | 440.445 | -0.0050185 | 306.25 | [5 empty] | 54.1321 | 462.2441 | 0.22594 | -0.097623 | 306.25
|  |  | 9380 | 306.5 | 20 | 20.9053 | -22.6323 | -3.632 | -26.2643 | 440.4415 | -0.0049908 | 306.5 | [5 empty] | 54.0345 | 462.1846 | 0.22595 | -0.097356 | 306.5
|  |  | 9385 | 306.75 | 20 | 20.9003 | -22.5075 | -3.6119 | -26.1194 | 440.438 | -0.0049633 | 306.75 | [5 empty] | 53.9372 | 462.1252 | 0.22595 | -0.09709 | 306.75
|  |  | 9390 | 307 | 20 | 20.8953 | -22.3834 | -3.5919 | -25.9753 | 440.4345 | -0.004936 | 307 | [5 empty] | 53.8401 | 462.066 | 0.22595 | -0.096825 | 307
|  |  | 9395 | 307.25 | 20 | 20.8904 | -22.26 | -3.572 | -25.832 | 440.431 | -0.0049088 | 307.25 | [5 empty] | 53.7432 | 462.0068 | 0.22595 | -0.09656 | 307.25
|  |  | 9400 | 307.5 | 20 | 20.8855 | -22.1373 | -3.5522 | -25.6895 | 440.4275 | -0.0048818 | 307.5 | [5 empty] | 53.6467 | 461.9479 | 0.22595 | -0.096296 | 307.5
|  |  | 9405 | 307.75 | 20 | 20.8806 | -22.0153 | -3.5325 | -25.5478 | 440.4241 | -0.0048549 | 307.75 | [5 empty] | 53.5504 | 461.889 | 0.22595 | -0.096032 | 307.75
|  |  | 9410 | 308 | 20 | 20.8758 | -21.8939 | -3.513 | -25.4069 | 440.4207 | -0.0048281 | 308 | [5 empty] | 53.4544 | 461.8303 | 0.22596 | -0.09577 | 308
|  |  | 9415 | 308.25 | 20 | 20.8709 | -21.7732 | -3.4935 | -25.2667 | 440.4173 | -0.0048015 | 308.25 | [5 empty] | 53.3586 | 461.7718 | 0.22596 | -0.095507 | 308.25
|  |  | 9420 | 308.5 | 20 | 20.8661 | -21.6532 | -3.4742 | -25.1273 | 440.4139 | -0.0047751 | 308.5 | [5 empty] | 53.2631 | 461.7134 | 0.22596 | -0.095246 | 308.5
|  |  | 9425 | 308.75 | 20 | 20.8614 | -21.5338 | -3.4549 | -24.9887 | 440.4105 | -0.0047488 | 308.75 | [5 empty] | 53.1678 | 461.6551 | 0.22596 | -0.094985 | 308.75
|  |  | 9430 | 309 | 20 | 20.8566 | -21.4151 | -3.4358 | -24.8509 | 440.4071 | -0.0047226 | 309 | [5 empty] | 53.0728 | 461.5969 | 0.22596 | -0.094725 | 309
|  |  | 9435 | 309.25 | 20 | 20.8519 | -21.297 | -3.4168 | -24.7138 | 440.4038 | -0.0046966 | 309.25 | [5 empty] | 52.9781 | 461.5389 | 0.22597 | -0.094466 | 309.25
|  |  | 9440 | 309.5 | 20 | 20.8472 | -21.1796 | -3.3979 | -24.5774 | 440.4005 | -0.0046707 | 309.5 | [5 empty] | 52.8837 | 461.481 | 0.22597 | -0.094207 | 309.5
|  |  | 9445 | 309.75 | 20 | 20.8425 | -21.0628 | -3.379 | -24.4418 | 440.3972 | -0.004645 | 309.75 | [5 empty] | 52.7895 | 461.4233 | 0.22597 | -0.093949 | 309.75
|  |  | 9450 | 310 | 20 | 20.8379 | -20.9467 | -3.3603 | -24.307 | 440.3939 | -0.0046194 | 310 | [5 empty] | 52.6955 | 461.3656 | 0.22597 | -0.093691 | 310
|  |  | 9455 | 310.25 | 20 | 20.8332 | -20.8312 | -3.3417 | -24.1729 | 440.3907 | -0.004594 | 310.25 | [5 empty] | 52.6018 | 461.3082 | 0.22597 | -0.093434 | 310.25
|  |  | 9460 | 310.5 | 20 | 20.8287 | -20.7163 | -3.3232 | -24.0396 | 440.3874 | -0.0045686 | 310.5 | [5 empty] | 52.5084 | 461.2508 | 0.22597 | -0.093178 | 310.5
|  |  | 9465 | 310.75 | 20 | 20.8241 | -20.6021 | -3.3048 | -23.907 | 440.3842 | -0.0045435 | 310.75 | [5 empty] | 52.4152 | 461.1936 | 0.22598 | -0.092922 | 310.75
|  |  | 9470 | 311 | 20 | 20.8195 | -20.4885 | -3.2865 | -23.7751 | 440.381 | -0.0045184 | 311 | [5 empty] | 52.3223 | 461.1365 | 0.22598 | -0.092667 | 311
|  |  | 9475 | 311.25 | 20 | 20.815 | -20.3756 | -3.2683 | -23.6439 | 440.3778 | -0.0044936 | 311.25 | [5 empty] | 52.2296 | 461.0796 | 0.22598 | -0.092413 | 311.25
|  |  | 9480 | 311.5 | 20 | 20.8105 | -20.2632 | -3.2502 | -23.5135 | 440.3746 | -0.0044688 | 311.5 | [5 empty] | 52.1372 | 461.0228 | 0.22598 | -0.092159 | 311.5
|  |  | 9485 | 311.75 | 20 | 20.8061 | -20.1515 | -3.2322 | -23.3838 | 440.3715 | -0.0044442 | 311.75 | [5 empty] | 52.045 | 460.9661 | 0.22598 | -0.091906 | 311.75
|  |  | 9490 | 312 | 20 | 20.8016 | -20.0404 | -3.2143 | -23.2548 | 440.3684 | -0.0044197 | 312 | [5 empty] | 51.9531 | 460.9096 | 0.22598 | -0.091654 | 312
|  |  | 9495 | 312.25 | 20 | 20.7972 | -19.9299 | -3.1966 | -23.1265 | 440.3652 | -0.0043953 | 312.25 | [5 empty] | 51.8615 | 460.8531 | 0.22598 | -0.091402 | 312.25
|  |  | 9500 | 312.5 | 20 | 20.7928 | -19.82 | -3.1789 | -22.9989 | 440.3621 | -0.0043711 | 312.5 | [5 empty] | 51.7701 | 460.7969 | 0.22599 | -0.091151 | 312.5
|  |  | 9505 | 312.75 | 20 | 20.7884 | -19.7108 | -3.1613 | -22.872 | 440.3591 | -0.004347 | 312.75 | [5 empty] | 51.6789 | 460.7407 | 0.22599 | -0.090901 | 312.75
|  |  | 9510 | 313 | 20 | 20.7841 | -19.6021 | -3.1438 | -22.7459 | 440.356 | -0.0043231 | 313 | [5 empty] | 51.588 | 460.6847 | 0.22599 | -0.090651 | 313
|  |  | 9515 | 313.25 | 20 | 20.7798 | -19.494 | -3.1264 | -22.6204 | 440.3529 | -0.0042993 | 313.25 | [5 empty] | 51.4974 | 460.6288 | 0.22599 | -0.090402 | 313.25
|  |  | 9520 | 313.5 | 20 | 20.7755 | -19.3865 | -3.1091 | -22.4956 | 440.3499 | -0.0042756 | 313.5 | [5 empty] | 51.407 | 460.5731 | 0.22599 | -0.090153 | 313.5
|  |  | 9525 | 313.75 | 20 | 20.7712 | -19.2796 | -3.0918 | -22.3715 | 440.3469 | -0.004252 | 313.75 | [5 empty] | 51.3168 | 460.5174 | 0.22599 | -0.089905 | 313.75
|  |  | 9530 | 314 | 20 | 20.7669 | -19.1733 | -3.0747 | -22.2481 | 440.3439 | -0.0042286 | 314 | [5 empty] | 51.2269 | 460.4619 | 0.226 | -0.089658 | 314
|  |  | 9535 | 314.25 | 20 | 20.7627 | -19.0676 | -3.0577 | -22.1253 | 440.3409 | -0.0042053 | 314.25 | [5 empty] | 51.1373 | 460.4066 | 0.226 | -0.089411 | 314.25
|  |  | 9540 | 314.5 | 20 | 20.7585 | -18.9625 | -3.0408 | -22.0033 | 440.3379 | -0.0041821 | 314.5 | [5 empty] | 51.0478 | 460.3514 | 0.226 | -0.089165 | 314.5
|  |  | 9545 | 314.75 | 20 | 20.7543 | -18.8579 | -3.024 | -21.8819 | 440.335 | -0.0041591 | 314.75 | [5 empty] | 50.9587 | 460.2963 | 0.226 | -0.088919 | 314.75
|  |  | 9550 | 315 | 20 | 20.7502 | -18.754 | -3.0072 | -21.7612 | 440.332 | -0.0041362 | 315 | [5 empty] | 50.8698 | 460.2413 | 0.226 | -0.088675 | 315
|  |  | 9555 | 315.25 | 20 | 20.746 | -18.6506 | -2.9906 | -21.6411 | 440.3291 | -0.0041134 | 315.25 | [5 empty] | 50.7811 | 460.1865 | 0.226 | -0.08843 | 315.25
|  |  | 9560 | 315.5 | 20 | 20.7419 | -18.5477 | -2.974 | -21.5217 | 440.3262 | -0.0040907 | 315.5 | [5 empty] | 50.6927 | 460.1317 | 0.226 | -0.088187 | 315.5
|  |  | 9565 | 315.75 | 20 | 20.7378 | -18.4455 | -2.9576 | -21.403 | 440.3233 | -0.0040682 | 315.75 | [5 empty] | 50.6045 | 460.0772 | 0.22601 | -0.087944 | 315.75
|  |  | 9570 | 316 | 20 | 20.7338 | -18.3438 | -2.9412 | -21.2849 | 440.3205 | -0.0040458 | 316 | [5 empty] | 50.5165 | 460.0227 | 0.22601 | -0.087701 | 316
|  |  | 9575 | 316.25 | 20 | 20.7297 | -18.2426 | -2.9249 | -21.1675 | 440.3176 | -0.0040235 | 316.25 | [5 empty] | 50.4288 | 459.9684 | 0.22601 | -0.08746 | 316.25
|  |  | 9580 | 316.5 | 20 | 20.7257 | -18.142 | -2.9087 | -21.0508 | 440.3148 | -0.0040013 | 316.5 | [5 empty] | 50.3414 | 459.9142 | 0.22601 | -0.087218 | 316.5
|  |  | 9585 | 316.75 | 20 | 20.7217 | -18.042 | -2.8926 | -20.9346 | 440.3119 | -0.0039792 | 316.75 | [5 empty] | 50.2541 | 459.8601 | 0.22601 | -0.086978 | 316.75
|  |  | 9590 | 317 | 20 | 20.7177 | -17.9425 | -2.8766 | -20.8191 | 440.3091 | -0.0039573 | 317 | [5 empty] | 50.1672 | 459.8062 | 0.22601 | -0.086738 | 317
|  |  | 9595 | 317.25 | 20 | 20.7137 | -17.8436 | -2.8607 | -20.7043 | 440.3063 | -0.0039355 | 317.25 | [5 empty] | 50.0804 | 459.7524 | 0.22602 | -0.086499 | 317.25
|  |  | 9600 | 317.5 | 20 | 20.7098 | -17.7452 | -2.8449 | -20.5901 | 440.3036 | -0.0039138 | 317.5 | [5 empty] | 49.9939 | 459.6987 | 0.22602 | -0.08626 | 317.5
|  |  | 9605 | 317.75 | 20 | 20.7059 | -17.6473 | -2.8291 | -20.4765 | 440.3008 | -0.0038923 | 317.75 | [5 empty] | 49.9077 | 459.6452 | 0.22602 | -0.086022 | 317.75
|  |  | 9610 | 318 | 20 | 20.702 | -17.55 | -2.8135 | -20.3635 | 440.2981 | -0.0038708 | 318 | [5 empty] | 49.8216 | 459.5918 | 0.22602 | -0.085784 | 318
|  |  | 9615 | 318.25 | 20 | 20.6981 | -17.4533 | -2.7979 | -20.2512 | 440.2953 | -0.0038495 | 318.25 | [5 empty] | 49.7359 | 459.5385 | 0.22602 | -0.085548 | 318.25
|  |  | 9620 | 318.5 | 20 | 20.6943 | -17.357 | -2.7824 | -20.1395 | 440.2926 | -0.0038283 | 318.5 | [5 empty] | 49.6503 | 459.4853 | 0.22602 | -0.085311 | 318.5
|  |  | 9625 | 318.75 | 20 | 20.6905 | -17.2613 | -2.767 | -20.0283 | 440.2899 | -0.0038072 | 318.75 | [5 empty] | 49.565 | 459.4323 | 0.22602 | -0.085076 | 318.75
|  |  | 9630 | 319 | 20 | 20.6866 | -17.1661 | -2.7517 | -19.9179 | 440.2872 | -0.0037862 | 319 | [5 empty] | 49.4799 | 459.3794 | 0.22603 | -0.08484 | 319
|  |  | 9635 | 319.25 | 20 | 20.6829 | -17.0715 | -2.7365 | -19.808 | 440.2845 | -0.0037653 | 319.25 | [5 empty] | 49.3951 | 459.3266 | 0.22603 | -0.084606 | 319.25
|  |  | 9640 | 319.5 | 20 | 20.6791 | -16.9774 | -2.7213 | -19.6987 | 440.2819 | -0.0037446 | 319.5 | [5 empty] | 49.3105 | 459.2739 | 0.22603 | -0.084372 | 319.5
|  |  | 9645 | 319.75 | 20 | 20.6753 | -16.8837 | -2.7063 | -19.59 | 440.2792 | -0.0037239 | 319.75 | [5 empty] | 49.2261 | 459.2214 | 0.22603 | -0.084139 | 319.75
|  |  | 9650 | 320 | 20 | 20.6716 | -16.7906 | -2.6913 | -19.482 | 440.2766 | -0.0037034 | 320 | [5 empty] | 49.142 | 459.169 | 0.22603 | -0.083906 | 320
|  |  | 9655 | 320.25 | 20 | 20.6679 | -16.6981 | -2.6764 | -19.3745 | 440.274 | -0.003683 | 320.25 | [5 empty] | 49.0581 | 459.1167 | 0.22603 | -0.083674 | 320.25
|  |  | 9660 | 320.5 | 20 | 20.6642 | -16.606 | -2.6616 | -19.2676 | 440.2714 | -0.0036627 | 320.5 | [5 empty] | 48.9744 | 459.0645 | 0.22603 | -0.083443 | 320.5
|  |  | 9665 | 320.75 | 20 | 20.6606 | -16.5144 | -2.6469 | -19.1613 | 440.2688 | -0.0036425 | 320.75 | [5 empty] | 48.891 | 459.0125 | 0.22603 | -0.083212 | 320.75
|  |  | 9670 | 321 | 20 | 20.6569 | -16.4234 | -2.6322 | -19.0556 | 440.2662 | -0.0036225 | 321 | [5 empty] | 48.8077 | 458.9606 | 0.22604 | -0.082981 | 321
|  |  | 9675 | 321.25 | 20 | 20.6533 | -16.3328 | -2.6177 | -18.9505 | 440.2637 | -0.0036025 | 321.25 | [5 empty] | 48.7248 | 458.9088 | 0.22604 | -0.082752 | 321.25
|  |  | 9680 | 321.5 | 20 | 20.6497 | -16.2427 | -2.6032 | -18.8459 | 440.2611 | -0.0035826 | 321.5 | [5 empty] | 48.642 | 458.8572 | 0.22604 | -0.082522 | 321.5
|  |  | 9685 | 321.75 | 20 | 20.6461 | -16.1532 | -2.5888 | -18.742 | 440.2586 | -0.0035629 | 321.75 | [5 empty] | 48.5595 | 458.8056 | 0.22604 | -0.082294 | 321.75
|  |  | 9690 | 322 | 20 | 20.6426 | -16.0641 | -2.5745 | -18.6386 | 440.2561 | -0.0035433 | 322 | [5 empty] | 48.4772 | 458.7542 | 0.22604 | -0.082066 | 322
|  |  | 9695 | 322.25 | 20 | 20.639 | -15.9755 | -2.5602 | -18.5357 | 440.2536 | -0.0035237 | 322.25 | [5 empty] | 48.3951 | 458.7029 | 0.22604 | -0.081839 | 322.25
|  |  | 9700 | 322.5 | 20 | 20.6355 | -15.8874 | -2.5461 | -18.4335 | 440.2511 | -0.0035043 | 322.5 | [5 empty] | 48.3133 | 458.6518 | 0.22604 | -0.081612 | 322.5
|  |  | 9705 | 322.75 | 20 | 20.632 | -15.7998 | -2.532 | -18.3318 | 440.2486 | -0.003485 | 322.75 | [5 empty] | 48.2317 | 458.6007 | 0.22604 | -0.081386 | 322.75
|  |  | 9710 | 323 | 20 | 20.6285 | -15.7127 | -2.518 | -18.2307 | 440.2462 | -0.0034658 | 323 | [5 empty] | 48.1503 | 458.5498 | 0.22605 | -0.08116 | 323
|  |  | 9715 | 323.25 | 20 | 20.625 | -15.626 | -2.504 | -18.1301 | 440.2437 | -0.0034467 | 323.25 | [5 empty] | 48.0691 | 458.499 | 0.22605 | -0.080935 | 323.25
|  |  | 9720 | 323.5 | 20 | 20.6216 | -15.5399 | -2.4902 | -18.0301 | 440.2413 | -0.0034277 | 323.5 | [5 empty] | 47.9882 | 458.4484 | 0.22605 | -0.08071 | 323.5
|  |  | 9725 | 323.75 | 20 | 20.6182 | -15.4542 | -2.4764 | -17.9306 | 440.2389 | -0.0034088 | 323.75 | [5 empty] | 47.9075 | 458.3978 | 0.22605 | -0.080486 | 323.75
|  |  | 9730 | 324 | 20 | 20.6148 | -15.369 | -2.4627 | -17.8317 | 440.2365 | -0.00339 | 324 | [5 empty] | 47.827 | 458.3474 | 0.22605 | -0.080263 | 324
|  |  | 9735 | 324.25 | 20 | 20.6114 | -15.2842 | -2.4491 | -17.7333 | 440.2341 | -0.0033713 | 324.25 | [5 empty] | 47.7467 | 458.2971 | 0.22605 | -0.08004 | 324.25
|  |  | 9740 | 324.5 | 20 | 20.608 | -15.1999 | -2.4355 | -17.6355 | 440.2317 | -0.0033528 | 324.5 | [5 empty] | 47.6667 | 458.2469 | 0.22605 | -0.079818 | 324.5
|  |  | 9745 | 324.75 | 20 | 20.6046 | -15.1161 | -2.4221 | -17.5382 | 440.2293 | -0.0033343 | 324.75 | [5 empty] | 47.5869 | 458.1969 | 0.22605 | -0.079597 | 324.75
|  |  | 9750 | 325 | 20 | 20.6013 | -15.0328 | -2.4087 | -17.4414 | 440.227 | -0.0033159 | 325 | [5 empty] | 47.5073 | 458.1469 | 0.22606 | -0.079376 | 325
|  |  | 9755 | 325.25 | 20 | 20.598 | -14.9499 | -2.3954 | -17.3452 | 440.2246 | -0.0032976 | 325.25 | [5 empty] | 47.4279 | 458.0971 | 0.22606 | -0.079155 | 325.25
|  |  | 9760 | 325.5 | 20 | 20.5947 | -14.8674 | -2.3821 | -17.2495 | 440.2223 | -0.0032794 | 325.5 | [5 empty] | 47.3487 | 458.0474 | 0.22606 | -0.078935 | 325.5
|  |  | 9765 | 325.75 | 20 | 20.5914 | -14.7854 | -2.3689 | -17.1544 | 440.22 | -0.0032614 | 325.75 | [5 empty] | 47.2698 | 457.9978 | 0.22606 | -0.078716 | 325.75
|  |  | 9770 | 326 | 20 | 20.5882 | -14.7039 | -2.3558 | -17.0597 | 440.2177 | -0.0032434 | 326 | [5 empty] | 47.1911 | 457.9484 | 0.22606 | -0.078497 | 326
|  |  | 9775 | 326.25 | 20 | 20.5849 | -14.6228 | -2.3428 | -16.9656 | 440.2154 | -0.0032255 | 326.25 | [5 empty] | 47.1126 | 457.8991 | 0.22606 | -0.078279 | 326.25
|  |  | 9780 | 326.5 | 20 | 20.5817 | -14.5422 | -2.3298 | -16.872 | 440.2131 | -0.0032077 | 326.5 | [5 empty] | 47.0343 | 457.8499 | 0.22606 | -0.078061 | 326.5
|  |  | 9785 | 326.75 | 20 | 20.5785 | -14.462 | -2.317 | -16.7789 | 440.2108 | -0.0031901 | 326.75 | [5 empty] | 46.9563 | 457.8008 | 0.22606 | -0.077844 | 326.75
|  |  | 9790 | 327 | 20 | 20.5753 | -14.3822 | -2.3041 | -16.6864 | 440.2086 | -0.0031725 | 327 | [5 empty] | 46.8784 | 457.7518 | 0.22607 | -0.077628 | 327
|  |  | 9795 | 327.25 | 20 | 20.5721 | -14.3029 | -2.2914 | -16.5943 | 440.2063 | -0.003155 | 327.25 | [5 empty] | 46.8008 | 457.7029 | 0.22607 | -0.077412 | 327.25
|  |  | 9800 | 327.5 | 20 | 20.569 | -14.224 | -2.2787 | -16.5028 | 440.2041 | -0.0031376 | 327.5 | [5 empty] | 46.7234 | 457.6542 | 0.22607 | -0.077196 | 327.5
|  |  | 9805 | 327.75 | 20 | 20.5658 | -14.1456 | -2.2661 | -16.4117 | 440.2019 | -0.0031203 | 327.75 | [5 empty] | 46.6462 | 457.6056 | 0.22607 | -0.076981 | 327.75
|  |  | 9810 | 328 | 20 | 20.5627 | -14.0676 | -2.2536 | -16.3212 | 440.1997 | -0.0031031 | 328 | [5 empty] | 46.5692 | 457.5571 | 0.22607 | -0.076767 | 328
|  |  | 9815 | 328.25 | 20 | 20.5596 | -13.99 | -2.2411 | -16.2311 | 440.1975 | -0.003086 | 328.25 | [5 empty] | 46.4924 | 457.5087 | 0.22607 | -0.076553 | 328.25
|  |  | 9820 | 328.5 | 20 | 20.5565 | -13.9129 | -2.2287 | -16.1416 | 440.1953 | -0.003069 | 328.5 | [5 empty] | 46.4159 | 457.4605 | 0.22607 | -0.07634 | 328.5
|  |  | 9825 | 328.75 | 20 | 20.5534 | -13.8361 | -2.2164 | -16.0525 | 440.1932 | -0.0030521 | 328.75 | [5 empty] | 46.3395 | 457.4123 | 0.22607 | -0.076128 | 328.75
|  |  | 9830 | 329 | 20 | 20.5504 | -13.7598 | -2.2041 | -15.964 | 440.191 | -0.0030353 | 329 | [5 empty] | 46.2634 | 457.3643 | 0.22607 | -0.075915 | 329
|  |  | 9835 | 329.25 | 20 | 20.5474 | -13.684 | -2.192 | -15.8759 | 440.1889 | -0.0030185 | 329.25 | [5 empty] | 46.1875 | 457.3164 | 0.22608 | -0.075704 | 329.25
|  |  | 9840 | 329.5 | 20 | 20.5443 | -13.6085 | -2.1798 | -15.7883 | 440.1867 | -0.0030019 | 329.5 | [5 empty] | 46.1118 | 457.2686 | 0.22608 | -0.075493 | 329.5
|  |  | 9845 | 329.75 | 20 | 20.5413 | -13.5334 | -2.1678 | -15.7012 | 440.1846 | -0.0029853 | 329.75 | [5 empty] | 46.0363 | 457.221 | 0.22608 | -0.075283 | 329.75
|  |  | 9850 | 330 | 20 | 20.5384 | -13.4588 | -2.1558 | -15.6146 | 440.1825 | -0.0029689 | 330 | [5 empty] | 45.961 | 457.1734 | 0.22608 | -0.075073 | 330
|  |  | 9855 | 330.25 | 20 | 20.5354 | -13.3846 | -2.1439 | -15.5285 | 440.1804 | -0.0029525 | 330.25 | [5 empty] | 45.8859 | 457.126 | 0.22608 | -0.074863 | 330.25
|  |  | 9860 | 330.5 | 20 | 20.5324 | -13.3108 | -2.132 | -15.4428 | 440.1783 | -0.0029362 | 330.5 | [5 empty] | 45.8111 | 457.0787 | 0.22608 | -0.074654 | 330.5
|  |  | 9865 | 330.75 | 20 | 20.5295 | -13.2374 | -2.1202 | -15.3576 | 440.1762 | -0.0029201 | 330.75 | [5 empty] | 45.7364 | 457.0315 | 0.22608 | -0.074446 | 330.75
|  |  | 9870 | 331 | 20 | 20.5266 | -13.1644 | -2.1085 | -15.2729 | 440.1742 | -0.002904 | 331 | [5 empty] | 45.662 | 456.9844 | 0.22608 | -0.074238 | 331
|  |  | 9875 | 331.25 | 20 | 20.5237 | -13.0918 | -2.0968 | -15.1886 | 440.1721 | -0.002888 | 331.25 | [5 empty] | 45.5877 | 456.9374 | 0.22608 | -0.074031 | 331.25
|  |  | 9880 | 331.5 | 20 | 20.5208 | -13.0196 | -2.0853 | -15.1048 | 440.1701 | -0.002872 | 331.5 | [5 empty] | 45.5137 | 456.8906 | 0.22609 | -0.073825 | 331.5
|  |  | 9885 | 331.75 | 20 | 20.5179 | -12.9478 | -2.0737 | -15.0215 | 440.1681 | -0.0028562 | 331.75 | [5 empty] | 45.4399 | 456.8438 | 0.22609 | -0.073619 | 331.75
|  |  | 9890 | 332 | 20 | 20.5151 | -12.8764 | -2.0623 | -14.9386 | 440.166 | -0.0028405 | 332 | [5 empty] | 45.3663 | 456.7972 | 0.22609 | -0.073413 | 332
|  |  | 9895 | 332.25 | 20 | 20.5122 | -12.8053 | -2.0509 | -14.8562 | 440.164 | -0.0028248 | 332.25 | [5 empty] | 45.2929 | 456.7507 | 0.22609 | -0.073208 | 332.25
|  |  | 9900 | 332.5 | 20 | 20.5094 | -12.7347 | -2.0395 | -14.7742 | 440.162 | -0.0028092 | 332.5 | [5 empty] | 45.2196 | 456.7043 | 0.22609 | -0.073003 | 332.5
|  |  | 9905 | 332.75 | 20 | 20.5066 | -12.6645 | -2.0282 | -14.6927 | 440.1601 | -0.0027938 | 332.75 | [5 empty] | 45.1466 | 456.658 | 0.22609 | -0.072799 | 332.75
|  |  | 9910 | 333 | 20 | 20.5038 | -12.5947 | -2.017 | -14.6117 | 440.1581 | -0.0027784 | 333 | [5 empty] | 45.0738 | 456.6119 | 0.22609 | -0.072596 | 333
|  |  | 9915 | 333.25 | 20 | 20.501 | -12.5252 | -2.0059 | -14.5311 | 440.1561 | -0.002763 | 333.25 | [5 empty] | 45.0012 | 456.5658 | 0.22609 | -0.072393 | 333.25
|  |  | 9920 | 333.5 | 20 | 20.4982 | -12.4561 | -1.9948 | -14.4509 | 440.1542 | -0.0027478 | 333.5 | [5 empty] | 44.9289 | 456.5199 | 0.22609 | -0.072191 | 333.5
|  |  | 9925 | 333.75 | 20 | 20.4955 | -12.3874 | -1.9837 | -14.3712 | 440.1522 | -0.0027327 | 333.75 | [5 empty] | 44.8567 | 456.4741 | 0.22609 | -0.071989 | 333.75
|  |  | 9930 | 334 | 20 | 20.4928 | -12.3191 | -1.9728 | -14.2919 | 440.1503 | -0.0027176 | 334 | [5 empty] | 44.7847 | 456.4284 | 0.2261 | -0.071788 | 334
|  |  | 9935 | 334.25 | 20 | 20.49 | -12.2512 | -1.9619 | -14.213 | 440.1484 | -0.0027026 | 334.25 | [5 empty] | 44.7129 | 456.3828 | 0.2261 | -0.071587 | 334.25
|  |  | 9940 | 334.5 | 20 | 20.4873 | -12.1836 | -1.951 | -14.1346 | 440.1465 | -0.0026877 | 334.5 | [5 empty] | 44.6413 | 456.3373 | 0.2261 | -0.071386 | 334.5
|  |  | 9945 | 334.75 | 20 | 20.4847 | -12.1164 | -1.9402 | -14.0567 | 440.1446 | -0.0026729 | 334.75 | [5 empty] | 44.5699 | 456.2919 | 0.2261 | -0.071187 | 334.75
|  |  | 9950 | 335 | 20 | 20.482 | -12.0496 | -1.9295 | -13.9791 | 440.1427 | -0.0026582 | 335 | [5 empty] | 44.4987 | 456.2467 | 0.2261 | -0.070987 | 335
|  |  | 9955 | 335.25 | 20 | 20.4793 | -11.9831 | -1.9188 | -13.902 | 440.1408 | -0.0026435 | 335.25 | [5 empty] | 44.4277 | 456.2016 | 0.2261 | -0.070789 | 335.25
|  |  | 9960 | 335.5 | 20 | 20.4767 | -11.917 | -1.9082 | -13.8253 | 440.1389 | -0.0026289 | 335.5 | [5 empty] | 44.3569 | 456.1565 | 0.2261 | -0.070591 | 335.5
|  |  | 9965 | 335.75 | 20 | 20.4741 | -11.8513 | -1.8977 | -13.749 | 440.1371 | -0.0026144 | 335.75 | [5 empty] | 44.2864 | 456.1116 | 0.2261 | -0.070393 | 335.75
|  |  | 9970 | 336 | 20 | 20.4714 | -11.786 | -1.8872 | -13.6732 | 440.1352 | -0.0026 | 336 | [5 empty] | 44.216 | 456.0668 | 0.2261 | -0.070196 | 336
|  |  | 9975 | 336.25 | 20 | 20.4688 | -11.721 | -1.8768 | -13.5977 | 440.1334 | -0.0025857 | 336.25 | [5 empty] | 44.1458 | 456.0221 | 0.2261 | -0.069999 | 336.25
|  |  | 9980 | 336.5 | 20 | 20.4663 | -11.6563 | -1.8664 | -13.5227 | 440.1316 | -0.0025714 | 336.5 | [5 empty] | 44.0758 | 455.9775 | 0.2261 | -0.069803 | 336.5
|  |  | 9985 | 336.75 | 20 | 20.4637 | -11.592 | -1.8561 | -13.4481 | 440.1297 | -0.0025573 | 336.75 | [5 empty] | 44.006 | 455.9331 | 0.22611 | -0.069607 | 336.75
|  |  | 9990 | 337 | 20 | 20.4611 | -11.5281 | -1.8458 | -13.3739 | 440.1279 | -0.0025432 | 337 | [5 empty] | 43.9364 | 455.8887 | 0.22611 | -0.069412 | 337
|  |  | 9995 | 337.25 | 20 | 20.4586 | -11.4645 | -1.8356 | -13.3001 | 440.1261 | -0.0025291 | 337.25 | [5 empty] | 43.8669 | 455.8445 | 0.22611 | -0.069218 | 337.25
|  |  | 10000 | 337.5 | 20 | 20.4561 | -11.4013 | -1.8255 | -13.2268 | 440.1244 | -0.0025152 | 337.5 | [5 empty] | 43.7977 | 455.8003 | 0.22611 | -0.069024 | 337.5
|  |  | 10005 | 337.75 | 20 | 20.4535 | -11.3384 | -1.8154 | -13.1538 | 440.1226 | -0.0025013 | 337.75 | [5 empty] | 43.7287 | 455.7563 | 0.22611 | -0.06883 | 337.75
|  |  | 10010 | 338 | 20 | 20.451 | -11.2759 | -1.8053 | -13.0812 | 440.1208 | -0.0024875 | 338 | [5 empty] | 43.6599 | 455.7124 | 0.22611 | -0.068637 | 338
|  |  | 10015 | 338.25 | 20 | 20.4485 | -11.2137 | -1.7954 | -13.009 | 440.119 | -0.0024738 | 338.25 | [5 empty] | 43.5912 | 455.6686 | 0.22611 | -0.068444 | 338.25
|  |  | 10020 | 338.5 | 20 | 20.4461 | -11.1518 | -1.7854 | -12.9373 | 440.1173 | -0.0024602 | 338.5 | [5 empty] | 43.5228 | 455.6249 | 0.22611 | -0.068252 | 338.5
|  |  | 10025 | 338.75 | 20 | 20.4436 | -11.0903 | -1.7756 | -12.8659 | 440.1156 | -0.0024466 | 338.75 | [5 empty] | 43.4545 | 455.5813 | 0.22611 | -0.068061 | 338.75
|  |  | 10030 | 339 | 20 | 20.4412 | -11.0292 | -1.7657 | -12.7949 | 440.1138 | -0.0024331 | 339 | [5 empty] | 43.3865 | 455.5378 | 0.22611 | -0.06787 | 339
|  |  | 10035 | 339.25 | 20 | 20.4387 | -10.9683 | -1.756 | -12.7243 | 440.1121 | -0.0024197 | 339.25 | [5 empty] | 43.3186 | 455.4945 | 0.22611 | -0.067679 | 339.25
|  |  | 10040 | 339.5 | 20 | 20.4363 | -10.9079 | -1.7463 | -12.6541 | 440.1104 | -0.0024064 | 339.5 | [5 empty] | 43.2509 | 455.4512 | 0.22612 | -0.067489 | 339.5
|  |  | 10045 | 339.75 | 20 | 20.4339 | -10.8477 | -1.7366 | -12.5843 | 440.1087 | -0.0023931 | 339.75 | [5 empty] | 43.1834 | 455.408 | 0.22612 | -0.0673 | 339.75
|  |  | 10050 | 340 | 20 | 20.4315 | -10.7879 | -1.727 | -12.5149 | 440.107 | -0.0023799 | 340 | [5 empty] | 43.1161 | 455.365 | 0.22612 | -0.067111 | 340
|  |  | 10055 | 340.25 | 20 | 20.4291 | -10.7284 | -1.7175 | -12.4458 | 440.1053 | -0.0023668 | 340.25 | [5 empty] | 43.049 | 455.3221 | 0.22612 | -0.066922 | 340.25
|  |  | 10060 | 340.5 | 20 | 20.4268 | -10.6692 | -1.708 | -12.3772 | 440.1037 | -0.0023538 | 340.5 | [5 empty] | 42.9821 | 455.2792 | 0.22612 | -0.066734 | 340.5
|  |  | 10065 | 340.75 | 20 | 20.4244 | -10.6104 | -1.6985 | -12.3089 | 440.102 | -0.0023408 | 340.75 | [5 empty] | 42.9154 | 455.2365 | 0.22612 | -0.066546 | 340.75
|  |  | 10070 | 341 | 20 | 20.4221 | -10.5518 | -1.6892 | -12.241 | 440.1003 | -0.0023279 | 341 | [5 empty] | 42.8488 | 455.1939 | 0.22612 | -0.066359 | 341
|  |  | 10075 | 341.25 | 20 | 20.4197 | -10.4936 | -1.6798 | -12.1735 | 440.0987 | -0.002315 | 341.25 | [5 empty] | 42.7825 | 455.1514 | 0.22612 | -0.066173 | 341.25
|  |  | 10080 | 341.5 | 20 | 20.4174 | -10.4358 | -1.6705 | -12.1063 | 440.0971 | -0.0023023 | 341.5 | [5 empty] | 42.7163 | 455.109 | 0.22612 | -0.065987 | 341.5
|  |  | 10085 | 341.75 | 20 | 20.4151 | -10.3782 | -1.6613 | -12.0395 | 440.0954 | -0.0022896 | 341.75 | [5 empty] | 42.6503 | 455.0667 | 0.22612 | -0.065801 | 341.75
|  |  | 10090 | 342 | 20 | 20.4128 | -10.321 | -1.6521 | -11.9731 | 440.0938 | -0.002277 | 342 | [5 empty] | 42.5845 | 455.0246 | 0.22612 | -0.065616 | 342
|  |  | 10095 | 342.25 | 20 | 20.4106 | -10.264 | -1.643 | -11.907 | 440.0922 | -0.0022644 | 342.25 | [5 empty] | 42.5189 | 454.9825 | 0.22613 | -0.065432 | 342.25
|  |  | 10100 | 342.5 | 20 | 20.4083 | -10.2074 | -1.6339 | -11.8413 | 440.0906 | -0.0022519 | 342.5 | [5 empty] | 42.4535 | 454.9405 | 0.22613 | -0.065247 | 342.5
|  |  | 10105 | 342.75 | 20 | 20.406 | -10.1511 | -1.6249 | -11.776 | 440.089 | -0.0022395 | 342.75 | [5 empty] | 42.3882 | 454.8986 | 0.22613 | -0.065064 | 342.75
|  |  | 10110 | 343 | 20 | 20.4038 | -10.0951 | -1.6159 | -11.711 | 440.0874 | -0.0022272 | 343 | [5 empty] | 42.3232 | 454.8569 | 0.22613 | -0.064881 | 343
|  |  | 10115 | 343.25 | 20 | 20.4016 | -10.0395 | -1.607 | -11.6464 | 440.0859 | -0.0022149 | 343.25 | [5 empty] | 42.2583 | 454.8152 | 0.22613 | -0.064698 | 343.25
|  |  | 10120 | 343.5 | 20 | 20.3994 | -9.9841 | -1.5981 | -11.5822 | 440.0843 | -0.0022027 | 343.5 | [5 empty] | 42.1936 | 454.7737 | 0.22613 | -0.064516 | 343.5
|  |  | 10125 | 343.75 | 20 | 20.3972 | -9.929 | -1.5893 | -11.5183 | 440.0827 | -0.0021905 | 343.75 | [5 empty] | 42.1291 | 454.7322 | 0.22613 | -0.064334 | 343.75
|  |  | 10130 | 344 | 20 | 20.395 | -9.8743 | -1.5805 | -11.4547 | 440.0812 | -0.0021785 | 344 | [5 empty] | 42.0647 | 454.6909 | 0.22613 | -0.064153 | 344
|  |  | 10135 | 344.25 | 20 | 20.3928 | -9.8198 | -1.5717 | -11.3915 | 440.0796 | -0.0021664 | 344.25 | [5 empty] | 42.0006 | 454.6497 | 0.22613 | -0.063972 | 344.25
|  |  | 10140 | 344.5 | 20 | 20.3906 | -9.7656 | -1.5631 | -11.3287 | 440.0781 | -0.0021545 | 344.5 | [5 empty] | 41.9366 | 454.6086 | 0.22613 | -0.063792 | 344.5
|  |  | 10145 | 344.75 | 20 | 20.3885 | -9.7118 | -1.5544 | -11.2662 | 440.0766 | -0.0021426 | 344.75 | [5 empty] | 41.8728 | 454.5675 | 0.22613 | -0.063612 | 344.75
|  |  | 10150 | 345 | 20 | 20.3863 | -9.6582 | -1.5458 | -11.204 | 440.0751 | -0.0021308 | 345 | [5 empty] | 41.8092 | 454.5266 | 0.22613 | -0.063433 | 345
|  |  | 10155 | 345.25 | 20 | 20.3842 | -9.6049 | -1.5373 | -11.1422 | 440.0736 | -0.0021191 | 345.25 | [5 empty] | 41.7458 | 454.4858 | 0.22613 | -0.063254 | 345.25
|  |  | 10160 | 345.5 | 20 | 20.3821 | -9.552 | -1.5288 | -11.0807 | 440.0721 | -0.0021074 | 345.5 | [5 empty] | 41.6825 | 454.4451 | 0.22614 | -0.063076 | 345.5
|  |  | 10165 | 345.75 | 20 | 20.38 | -9.4993 | -1.5203 | -11.0196 | 440.0706 | -0.0020958 | 345.75 | [5 empty] | 41.6194 | 454.4045 | 0.22614 | -0.062898 | 345.75
|  |  | 10170 | 346 | 20 | 20.3779 | -9.4469 | -1.5119 | -10.9588 | 440.0691 | -0.0020842 | 346 | [5 empty] | 41.5565 | 454.364 | 0.22614 | -0.06272 | 346
|  |  | 10175 | 346.25 | 20 | 20.3758 | -9.3948 | -1.5036 | -10.8984 | 440.0676 | -0.0020727 | 346.25 | [5 empty] | 41.4938 | 454.3236 | 0.22614 | -0.062543 | 346.25
|  |  | 10180 | 346.5 | 20 | 20.3737 | -9.343 | -1.4953 | -10.8382 | 440.0662 | -0.0020613 | 346.5 | [5 empty] | 41.4313 | 454.2833 | 0.22614 | -0.062367 | 346.5
|  |  | 10185 | 346.75 | 20 | 20.3717 | -9.2914 | -1.487 | -10.7784 | 440.0647 | -0.0020499 | 346.75 | [5 empty] | 41.3689 | 454.2431 | 0.22614 | -0.062191 | 346.75
|  |  | 10190 | 347 | 20 | 20.3696 | -9.2402 | -1.4788 | -10.719 | 440.0633 | -0.0020386 | 347 | [5 empty] | 41.3067 | 454.203 | 0.22614 | -0.062015 | 347
|  |  | 10195 | 347.25 | 20 | 20.3676 | -9.1892 | -1.4706 | -10.6598 | 440.0618 | -0.0020274 | 347.25 | [5 empty] | 41.2447 | 454.163 | 0.22614 | -0.06184 | 347.25
|  |  | 10200 | 347.5 | 20 | 20.3655 | -9.1385 | -1.4625 | -10.601 | 440.0604 | -0.0020162 | 347.5 | [5 empty] | 41.1829 | 454.1231 | 0.22614 | -0.061666 | 347.5
|  |  | 10205 | 347.75 | 20 | 20.3635 | -9.0881 | -1.4544 | -10.5425 | 440.059 | -0.0020051 | 347.75 | [5 empty] | 41.1212 | 454.0833 | 0.22614 | -0.061492 | 347.75
|  |  | 10210 | 348 | 20 | 20.3615 | -9.038 | -1.4464 | -10.4844 | 440.0575 | -0.001994 | 348 | [5 empty] | 41.0597 | 454.0437 | 0.22614 | -0.061318 | 348
|  |  | 10215 | 348.25 | 20 | 20.3595 | -8.9882 | -1.4384 | -10.4265 | 440.0561 | -0.001983 | 348.25 | [5 empty] | 40.9984 | 454.0041 | 0.22614 | -0.061145 | 348.25
|  |  | 10220 | 348.5 | 20 | 20.3575 | -8.9386 | -1.4304 | -10.369 | 440.0547 | -0.0019721 | 348.5 | [5 empty] | 40.9372 | 453.9646 | 0.22614 | -0.060972 | 348.5
|  |  | 10225 | 348.75 | 20 | 20.3556 | -8.8893 | -1.4225 | -10.3118 | 440.0533 | -0.0019612 | 348.75 | [5 empty] | 40.8763 | 453.9252 | 0.22615 | -0.0608 | 348.75
|  |  | 10230 | 349 | 20 | 20.3536 | -8.8402 | -1.4147 | -10.2549 | 440.0519 | -0.0019504 | 349 | [5 empty] | 40.8155 | 453.8859 | 0.22615 | -0.060628 | 349
|  |  | 10235 | 349.25 | 20 | 20.3517 | -8.7915 | -1.4069 | -10.1983 | 440.0506 | -0.0019396 | 349.25 | [5 empty] | 40.7548 | 453.8467 | 0.22615 | -0.060456 | 349.25
|  |  | 10240 | 349.5 | 20 | 20.3497 | -8.743 | -1.3991 | -10.1421 | 440.0492 | -0.001929 | 349.5 | [5 empty] | 40.6944 | 453.8077 | 0.22615 | -0.060285 | 349.5
|  |  | 10245 | 349.75 | 20 | 20.3478 | -8.6948 | -1.3913 | -10.0861 | 440.0478 | -0.0019183 | 349.75 | [5 empty] | 40.6341 | 453.7687 | 0.22615 | -0.060115 | 349.75
|  |  | 10250 | 350 | 20 | 20.3459 | -8.6468 | -1.3837 | -10.0305 | 440.0465 | -0.0019077 | 350 | [5 empty] | 40.574 | 453.7298 | 0.22615 | -0.059945 | 350
|  |  | 10255 | 350.25 | 20 | 20.344 | -8.5991 | -1.376 | -9.9751 | 440.0451 | -0.0018972 | 350.25 | [5 empty] | 40.514 | 453.691 | 0.22615 | -0.059775 | 350.25
|  |  | 10260 | 350.5 | 20 | 20.3421 | -8.5517 | -1.3684 | -9.9201 | 440.0438 | -0.0018868 | 350.5 | [5 empty] | 40.4543 | 453.6524 | 0.22615 | -0.059606 | 350.5
|  |  | 10265 | 350.75 | 20 | 20.3402 | -8.5045 | -1.3608 | -9.8654 | 440.0424 | -0.0018764 | 350.75 | [5 empty] | 40.3947 | 453.6138 | 0.22615 | -0.059438 | 350.75
|  |  | 10270 | 351 | 20 | 20.3383 | -8.4576 | -1.3533 | -9.8109 | 440.0411 | -0.001866 | 351 | [5 empty] | 40.3352 | 453.5753 | 0.22615 | -0.059269 | 351
|  |  | 10275 | 351.25 | 20 | 20.3364 | -8.411 | -1.3459 | -9.7568 | 440.0398 | -0.0018557 | 351.25 | [5 empty] | 40.2759 | 453.5369 | 0.22615 | -0.059102 | 351.25
|  |  | 10280 | 351.5 | 20 | 20.3346 | -8.3646 | -1.3384 | -9.703 | 440.0385 | -0.0018455 | 351.5 | [5 empty] | 40.2168 | 453.4986 | 0.22615 | -0.058934 | 351.5
|  |  | 10285 | 351.75 | 20 | 20.3327 | -8.3184 | -1.331 | -9.6495 | 440.0372 | -0.0018353 | 351.75 | [5 empty] | 40.1579 | 453.4604 | 0.22615 | -0.058767 | 351.75
|  |  | 10290 | 352 | 20 | 20.3309 | -8.2725 | -1.3237 | -9.5962 | 440.0359 | -0.0018252 | 352 | [5 empty] | 40.0991 | 453.4224 | 0.22615 | -0.058601 | 352
|  |  | 10295 | 352.25 | 20 | 20.3291 | -8.2269 | -1.3164 | -9.5433 | 440.0346 | -0.0018151 | 352.25 | [5 empty] | 40.0405 | 453.3844 | 0.22615 | -0.058435 | 352.25
|  |  | 10300 | 352.5 | 20 | 20.3273 | -8.1815 | -1.3091 | -9.4906 | 440.0333 | -0.0018051 | 352.5 | [5 empty] | 39.9821 | 453.3465 | 0.22616 | -0.05827 | 352.5
|  |  | 10305 | 352.75 | 20 | 20.3255 | -8.1364 | -1.3018 | -9.4383 | 440.032 | -0.0017952 | 352.75 | [5 empty] | 39.9238 | 453.3087 | 0.22616 | -0.058104 | 352.75
|  |  | 10310 | 353 | 20 | 20.3237 | -8.0915 | -1.2947 | -9.3862 | 440.0308 | -0.0017853 | 353 | [5 empty] | 39.8657 | 453.271 | 0.22616 | -0.05794 | 353
|  |  | 10315 | 353.25 | 20 | 20.3219 | -8.0469 | -1.2875 | -9.3344 | 440.0295 | -0.0017754 | 353.25 | [5 empty] | 39.8078 | 453.2334 | 0.22616 | -0.057776 | 353.25
|  |  | 10320 | 353.5 | 20 | 20.3201 | -8.0025 | -1.2804 | -9.2829 | 440.0283 | -0.0017656 | 353.5 | [5 empty] | 39.75 | 453.1959 | 0.22616 | -0.057612 | 353.5
|  |  | 10325 | 353.75 | 20 | 20.3183 | -7.9584 | -1.2733 | -9.2317 | 440.027 | -0.0017559 | 353.75 | [5 empty] | 39.6924 | 453.1585 | 0.22616 | -0.057449 | 353.75
|  |  | 10330 | 354 | 20 | 20.3166 | -7.9145 | -1.2663 | -9.1808 | 440.0258 | -0.0017462 | 354 | [5 empty] | 39.635 | 453.1212 | 0.22616 | -0.057286 | 354
|  |  | 10335 | 354.25 | 20 | 20.3148 | -7.8708 | -1.2593 | -9.1301 | 440.0245 | -0.0017366 | 354.25 | [5 empty] | 39.5777 | 453.084 | 0.22616 | -0.057123 | 354.25
|  |  | 10340 | 354.5 | 20 | 20.3131 | -7.8274 | -1.2523 | -9.0797 | 440.0233 | -0.001727 | 354.5 | [5 empty] | 39.5206 | 453.0469 | 0.22616 | -0.056961 | 354.5
|  |  | 10345 | 354.75 | 20 | 20.3114 | -7.7842 | -1.2454 | -9.0296 | 440.0221 | -0.0017175 | 354.75 | [5 empty] | 39.4636 | 453.0098 | 0.22616 | -0.0568 | 354.75
|  |  | 10350 | 355 | 20 | 20.3097 | -7.7413 | -1.2385 | -8.9798 | 440.0209 | -0.001708 | 355 | [5 empty] | 39.4068 | 452.9729 | 0.22616 | -0.056638 | 355
|  |  | 10355 | 355.25 | 20 | 20.3079 | -7.6986 | -1.2317 | -8.9303 | 440.0197 | -0.0016986 | 355.25 | [5 empty] | 39.3502 | 452.9361 | 0.22616 | -0.056478 | 355.25
|  |  | 10360 | 355.5 | 20 | 20.3062 | -7.6561 | -1.2249 | -8.881 | 440.0185 | -0.0016892 | 355.5 | [5 empty] | 39.2937 | 452.8993 | 0.22616 | -0.056317 | 355.5
|  |  | 10365 | 355.75 | 20 | 20.3046 | -7.6139 | -1.2181 | -8.832 | 440.0173 | -0.0016799 | 355.75 | [5 empty] | 39.2374 | 452.8627 | 0.22616 | -0.056158 | 355.75
|  |  | 10370 | 356 | 20 | 20.3029 | -7.5719 | -1.2114 | -8.7833 | 440.0161 | -0.0016706 | 356 | [5 empty] | 39.1812 | 452.8262 | 0.22616 | -0.055998 | 356
|  |  | 10375 | 356.25 | 20 | 20.3012 | -7.5301 | -1.2047 | -8.7348 | 440.0149 | -0.0016614 | 356.25 | [5 empty] | 39.1252 | 452.7897 | 0.22616 | -0.055839 | 356.25
|  |  | 10380 | 356.5 | 20 | 20.2995 | -7.4886 | -1.198 | -8.6866 | 440.0137 | -0.0016523 | 356.5 | [5 empty] | 39.0694 | 452.7534 | 0.22617 | -0.055681 | 356.5
|  |  | 10385 | 356.75 | 20 | 20.2979 | -7.4473 | -1.1914 | -8.6387 | 440.0125 | -0.0016432 | 356.75 | [5 empty] | 39.0137 | 452.7171 | 0.22617 | -0.055522 | 356.75
|  |  | 10390 | 357 | 20 | 20.2962 | -7.4062 | -1.1848 | -8.5911 | 440.0114 | -0.0016341 | 357 | [5 empty] | 38.9582 | 452.6809 | 0.22617 | -0.055365 | 357
|  |  | 10395 | 357.25 | 20 | 20.2946 | -7.3654 | -1.1783 | -8.5437 | 440.0102 | -0.0016251 | 357.25 | [5 empty] | 38.9028 | 452.6449 | 0.22617 | -0.055207 | 357.25
|  |  | 10400 | 357.5 | 20 | 20.293 | -7.3247 | -1.1718 | -8.4965 | 440.0091 | -0.0016161 | 357.5 | [5 empty] | 38.8476 | 452.6089 | 0.22617 | -0.055051 | 357.5
|  |  | 10405 | 357.75 | 20 | 20.2914 | -7.2843 | -1.1653 | -8.4496 | 440.0079 | -0.0016072 | 357.75 | [5 empty] | 38.7925 | 452.573 | 0.22617 | -0.054894 | 357.75
|  |  | 10410 | 358 | 20 | 20.2898 | -7.2442 | -1.1589 | -8.403 | 440.0068 | -0.0015984 | 358 | [5 empty] | 38.7376 | 452.5372 | 0.22617 | -0.054738 | 358
|  |  | 10415 | 358.25 | 20 | 20.2882 | -7.2042 | -1.1525 | -8.3567 | 440.0057 | -0.0015895 | 358.25 | [5 empty] | 38.6829 | 452.5015 | 0.22617 | -0.054582 | 358.25
|  |  | 10420 | 358.5 | 20 | 20.2866 | -7.1645 | -1.1461 | -8.3106 | 440.0045 | -0.0015808 | 358.5 | [5 empty] | 38.6283 | 452.4659 | 0.22617 | -0.054427 | 358.5
|  |  | 10425 | 358.75 | 20 | 20.285 | -7.1249 | -1.1398 | -8.2647 | 440.0034 | -0.0015721 | 358.75 | [5 empty] | 38.5739 | 452.4304 | 0.22617 | -0.054272 | 358.75
|  |  | 10430 | 359 | 20 | 20.2834 | -7.0856 | -1.1335 | -8.2191 | 440.0023 | -0.0015634 | 359 | [5 empty] | 38.5196 | 452.395 | 0.22617 | -0.054118 | 359
|  |  | 10435 | 359.25 | 20 | 20.2819 | -7.0465 | -1.1272 | -8.1738 | 440.0012 | -0.0015548 | 359.25 | [5 empty] | 38.4655 | 452.3597 | 0.22617 | -0.053964 | 359.25
|  |  | 10440 | 359.5 | 20 | 20.2803 | -7.0077 | -1.121 | -8.1287 | 440.0001 | -0.0015462 | 359.5 | [5 empty] | 38.4115 | 452.3244 | 0.22617 | -0.053811 | 359.5
|  |  | 10445 | 359.75 | 20 | 20.2788 | -6.969 | -1.1148 | -8.0838 | 439.999 | -0.0015377 | 359.75 | [5 empty] | 38.3577 | 452.2893 | 0.22617 | -0.053658 | 359.75
|  |  | 10450 | 360 | 20 | 20.2772 | -6.9306 | -1.1086 | -8.0392 | 439.9979 | -0.0015292 | 360 | [5 empty] | 38.3041 | 452.2542 | 0.22617 | -0.053505 | 360
|  |  | 10455 | 360.25 | 20 | 20.2757 | -6.8924 | -1.1025 | -7.9949 | 439.9969 | -0.0015207 | 360.25 | [5 empty] | 38.2506 | 452.2193 | 0.22617 | -0.053353 | 360.25
|  |  | 10460 | 360.5 | 20 | 20.2742 | -6.8543 | -1.0964 | -7.9508 | 439.9958 | -0.0015124 | 360.5 | [5 empty] | 38.1972 | 452.1844 | 0.22617 | -0.053201 | 360.5
|  |  | 10465 | 360.75 | 20 | 20.2727 | -6.8165 | -1.0904 | -7.9069 | 439.9947 | -0.001504 | 360.75 | [5 empty] | 38.144 | 452.1496 | 0.22618 | -0.053049 | 360.75
|  |  | 10470 | 361 | 20 | 20.2712 | -6.7789 | -1.0843 | -7.8633 | 439.9936 | -0.0014957 | 361 | [5 empty] | 38.091 | 452.115 | 0.22618 | -0.052898 | 361
|  |  | 10475 | 361.25 | 20 | 20.2697 | -6.7415 | -1.0784 | -7.8199 | 439.9926 | -0.0014875 | 361.25 | [5 empty] | 38.0381 | 452.0804 | 0.22618 | -0.052748 | 361.25
|  |  | 10480 | 361.5 | 20 | 20.2682 | -6.7043 | -1.0724 | -7.7767 | 439.9915 | -0.0014793 | 361.5 | [5 empty] | 37.9853 | 452.0459 | 0.22618 | -0.052597 | 361.5
|  |  | 10485 | 361.75 | 20 | 20.2667 | -6.6674 | -1.0665 | -7.7338 | 439.9905 | -0.0014711 | 361.75 | [5 empty] | 37.9327 | 452.0114 | 0.22618 | -0.052447 | 361.75
|  |  | 10490 | 362 | 20 | 20.2652 | -6.6306 | -1.0606 | -7.6912 | 439.9894 | -0.001463 | 362 | [5 empty] | 37.8803 | 451.9771 | 0.22618 | -0.052298 | 362
|  |  | 10495 | 362.25 | 20 | 20.2638 | -6.594 | -1.0547 | -7.6487 | 439.9884 | -0.0014549 | 362.25 | [5 empty] | 37.828 | 451.9429 | 0.22618 | -0.052149 | 362.25
|  |  | 10500 | 362.5 | 20 | 20.2623 | -6.5576 | -1.0489 | -7.6065 | 439.9874 | -0.0014469 | 362.5 | [5 empty] | 37.7758 | 451.9087 | 0.22618 | -0.052 | 362.5
|  |  | 10505 | 362.75 | 20 | 20.2609 | -6.5215 | -1.0431 | -7.5646 | 439.9864 | -0.0014389 | 362.75 | [5 empty] | 37.7238 | 451.8747 | 0.22618 | -0.051852 | 362.75
|  |  | 10510 | 363 | 20 | 20.2594 | -6.4855 | -1.0373 | -7.5228 | 439.9853 | -0.001431 | 363 | [5 empty] | 37.672 | 451.8407 | 0.22618 | -0.051704 | 363
|  |  | 10515 | 363.25 | 20 | 20.258 | -6.4497 | -1.0316 | -7.4813 | 439.9843 | -0.0014231 | 363.25 | [5 empty] | 37.6203 | 451.8068 | 0.22618 | -0.051557 | 363.25
|  |  | 10520 | 363.5 | 20 | 20.2566 | -6.4141 | -1.0259 | -7.4401 | 439.9833 | -0.0014153 | 363.5 | [5 empty] | 37.5687 | 451.7731 | 0.22618 | -0.05141 | 363.5
|  |  | 10525 | 363.75 | 20 | 20.2552 | -6.3788 | -1.0203 | -7.399 | 439.9823 | -0.0014075 | 363.75 | [5 empty] | 37.5173 | 451.7394 | 0.22618 | -0.051263 | 363.75
|  |  | 10530 | 364 | 20 | 20.2537 | -6.3436 | -1.0146 | -7.3582 | 439.9813 | -0.0013997 | 364 | [5 empty] | 37.466 | 451.7057 | 0.22618 | -0.051117 | 364
|  |  | 10535 | 364.25 | 20 | 20.2523 | -6.3086 | -1.009 | -7.3176 | 439.9803 | -0.001392 | 364.25 | [5 empty] | 37.4149 | 451.6722 | 0.22618 | -0.050971 | 364.25
|  |  | 10540 | 364.5 | 20 | 20.251 | -6.2738 | -1.0034 | -7.2772 | 439.9794 | -0.0013843 | 364.5 | [5 empty] | 37.364 | 451.6388 | 0.22618 | -0.050826 | 364.5
|  |  | 10545 | 364.75 | 20 | 20.2496 | -6.2392 | -0.9979 | -7.2371 | 439.9784 | -0.0013767 | 364.75 | [5 empty] | 37.3131 | 451.6054 | 0.22618 | -0.050681 | 364.75
|  |  | 10550 | 365 | 20 | 20.2482 | -6.2048 | -0.99239 | -7.1971 | 439.9774 | -0.0013691 | 365 | [5 empty] | 37.2624 | 451.5722 | 0.22618 | -0.050536 | 365
|  |  | 10555 | 365.25 | 20 | 20.2468 | -6.1705 | -0.9869 | -7.1574 | 439.9764 | -0.0013615 | 365.25 | [5 empty] | 37.2119 | 451.539 | 0.22618 | -0.050392 | 365.25
|  |  | 10560 | 365.5 | 20 | 20.2455 | -6.1365 | -0.98145 | -7.1179 | 439.9755 | -0.001354 | 365.5 | [5 empty] | 37.1615 | 451.5059 | 0.22619 | -0.050248 | 365.5
|  |  | 10565 | 365.75 | 20 | 20.2441 | -6.1026 | -0.97603 | -7.0787 | 439.9745 | -0.0013465 | 365.75 | [5 empty] | 37.1113 | 451.4729 | 0.22619 | -0.050105 | 365.75
|  |  | 10570 | 366 | 20 | 20.2428 | -6.069 | -0.97064 | -7.0396 | 439.9736 | -0.0013391 | 366 | [5 empty] | 37.0612 | 451.44 | 0.22619 | -0.049961 | 366
|  |  | 10575 | 366.25 | 20 | 20.2414 | -6.0355 | -0.96528 | -7.0008 | 439.9726 | -0.0013317 | 366.25 | [5 empty] | 37.0112 | 451.4072 | 0.22619 | -0.049819 | 366.25
|  |  | 10580 | 366.5 | 20 | 20.2401 | -6.0022 | -0.95995 | -6.9622 | 439.9717 | -0.0013244 | 366.5 | [5 empty] | 36.9614 | 451.3745 | 0.22619 | -0.049676 | 366.5
|  |  | 10585 | 366.75 | 20 | 20.2388 | -5.9691 | -0.95465 | -6.9237 | 439.9707 | -0.0013171 | 366.75 | [5 empty] | 36.9117 | 451.3418 | 0.22619 | -0.049535 | 366.75
|  |  | 10590 | 367 | 20 | 20.2374 | -5.9362 | -0.94938 | -6.8855 | 439.9698 | -0.0013098 | 367 | [5 empty] | 36.8622 | 451.3093 | 0.22619 | -0.049393 | 367
|  |  | 10595 | 367.25 | 20 | 20.2361 | -5.9034 | -0.94413 | -6.8476 | 439.9689 | -0.0013026 | 367.25 | [5 empty] | 36.8128 | 451.2768 | 0.22619 | -0.049252 | 367.25
|  |  | 10600 | 367.5 | 20 | 20.2348 | -5.8709 | -0.93892 | -6.8098 | 439.968 | -0.0012954 | 367.5 | [5 empty] | 36.7635 | 451.2444 | 0.22619 | -0.049111 | 367.5
|  |  | 10605 | 367.75 | 20 | 20.2335 | -5.8385 | -0.93373 | -6.7722 | 439.967 | -0.0012883 | 367.75 | [5 empty] | 36.7144 | 451.2121 | 0.22619 | -0.048971 | 367.75
|  |  | 10610 | 368 | 20 | 20.2323 | -5.8063 | -0.92858 | -6.7348 | 439.9661 | -0.0012812 | 368 | [5 empty] | 36.6654 | 451.1799 | 0.22619 | -0.048831 | 368
|  |  | 10615 | 368.25 | 20 | 20.231 | -5.7742 | -0.92345 | -6.6977 | 439.9652 | -0.0012741 | 368.25 | [5 empty] | 36.6166 | 451.1477 | 0.22619 | -0.048691 | 368.25
|  |  | 10620 | 368.5 | 20 | 20.2297 | -5.7424 | -0.91835 | -6.6607 | 439.9643 | -0.0012671 | 368.5 | [5 empty] | 36.5679 | 451.1157 | 0.22619 | -0.048552 | 368.5
|  |  | 10625 | 368.75 | 20 | 20.2284 | -5.7107 | -0.91328 | -6.624 | 439.9634 | -0.0012601 | 368.75 | [5 empty] | 36.5194 | 451.0837 | 0.22619 | -0.048413 | 368.75
|  |  | 10630 | 369 | 20 | 20.2272 | -5.6792 | -0.90823 | -6.5874 | 439.9625 | -0.0012531 | 369 | [5 empty] | 36.471 | 451.0518 | 0.22619 | -0.048275 | 369
|  |  | 10635 | 369.25 | 20 | 20.2259 | -5.6479 | -0.90322 | -6.5511 | 439.9616 | -0.0012462 | 369.25 | [5 empty] | 36.4227 | 451.02 | 0.22619 | -0.048136 | 369.25
|  |  | 10640 | 369.5 | 20 | 20.2247 | -5.6167 | -0.89823 | -6.515 | 439.9608 | -0.0012393 | 369.5 | [5 empty] | 36.3745 | 450.9883 | 0.22619 | -0.047999 | 369.5
|  |  | 10645 | 369.75 | 20 | 20.2234 | -5.5857 | -0.89327 | -6.479 | 439.9599 | -0.0012325 | 369.75 | [5 empty] | 36.3266 | 450.9567 | 0.22619 | -0.047861 | 369.75
|  |  | 10650 | 370 | 20 | 20.2222 | -5.5549 | -0.88833 | -6.4433 | 439.959 | -0.0012257 | 370 | [5 empty] | 36.2787 | 450.9251 | 0.22619 | -0.047724 | 370
|  |  | 10655 | 370.25 | 20 | 20.221 | -5.5243 | -0.88343 | -6.4077 | 439.9581 | -0.001219 | 370.25 | [5 empty] | 36.231 | 450.8937 | 0.22619 | -0.047588 | 370.25
|  |  | 10660 | 370.5 | 20 | 20.2198 | -5.4938 | -0.87855 | -6.3724 | 439.9573 | -0.0012122 | 370.5 | [5 empty] | 36.1834 | 450.8623 | 0.22619 | -0.047452 | 370.5
|  |  | 10665 | 370.75 | 20 | 20.2185 | -5.4635 | -0.8737 | -6.3372 | 439.9564 | -0.0012055 | 370.75 | [5 empty] | 36.1359 | 450.831 | 0.22619 | -0.047316 | 370.75
|  |  | 10670 | 371 | 20 | 20.2173 | -5.4334 | -0.86887 | -6.3022 | 439.9556 | -0.0011989 | 371 | [5 empty] | 36.0886 | 450.7998 | 0.2262 | -0.04718 | 371
|  |  | 10675 | 371.25 | 20 | 20.2161 | -5.4034 | -0.86407 | -6.2675 | 439.9547 | -0.0011923 | 371.25 | [5 empty] | 36.0414 | 450.7687 | 0.2262 | -0.047045 | 371.25
|  |  | 10680 | 371.5 | 20 | 20.2149 | -5.3736 | -0.8593 | -6.2329 | 439.9539 | -0.0011857 | 371.5 | [5 empty] | 35.9944 | 450.7376 | 0.2262 | -0.04691 | 371.5
|  |  | 10685 | 371.75 | 20 | 20.2138 | -5.3439 | -0.85456 | -6.1985 | 439.953 | -0.0011792 | 371.75 | [5 empty] | 35.9475 | 450.7067 | 0.2262 | -0.046776 | 371.75
|  |  | 10690 | 372 | 20 | 20.2126 | -5.3145 | -0.84984 | -6.1643 | 439.9522 | -0.0011727 | 372 | [5 empty] | 35.9007 | 450.6758 | 0.2262 | -0.046642 | 372
|  |  | 10695 | 372.25 | 20 | 20.2114 | -5.2851 | -0.84514 | -6.1303 | 439.9514 | -0.0011662 | 372.25 | [5 empty] | 35.8541 | 450.645 | 0.2262 | -0.046508 | 372.25
|  |  | 10700 | 372.5 | 20 | 20.2102 | -5.256 | -0.84048 | -6.0965 | 439.9506 | -0.0011598 | 372.5 | [5 empty] | 35.8075 | 450.6143 | 0.2262 | -0.046375 | 372.5
|  |  | 10705 | 372.75 | 20 | 20.2091 | -5.227 | -0.83584 | -6.0628 | 439.9497 | -0.0011534 | 372.75 | [5 empty] | 35.7612 | 450.5836 | 0.2262 | -0.046242 | 372.75
|  |  | 10710 | 373 | 20 | 20.2079 | -5.1982 | -0.83122 | -6.0294 | 439.9489 | -0.001147 | 373 | [5 empty] | 35.7149 | 450.5531 | 0.2262 | -0.04611 | 373
|  |  | 10715 | 373.25 | 20 | 20.2068 | -5.1695 | -0.82663 | -5.9961 | 439.9481 | -0.0011407 | 373.25 | [5 empty] | 35.6688 | 450.5226 | 0.2262 | -0.045977 | 373.25
|  |  | 10720 | 373.5 | 20 | 20.2056 | -5.141 | -0.82207 | -5.963 | 439.9473 | -0.0011344 | 373.5 | [5 empty] | 35.6228 | 450.4922 | 0.2262 | -0.045846 | 373.5
|  |  | 10725 | 373.75 | 20 | 20.2045 | -5.1126 | -0.81753 | -5.9301 | 439.9465 | -0.0011281 | 373.75 | [5 empty] | 35.577 | 450.4619 | 0.2262 | -0.045714 | 373.75
|  |  | 10730 | 374 | 20 | 20.2034 | -5.0844 | -0.81301 | -5.8974 | 439.9457 | -0.0011219 | 374 | [5 empty] | 35.5313 | 450.4317 | 0.2262 | -0.045583 | 374
|  |  | 10735 | 374.25 | 20 | 20.2023 | -5.0564 | -0.80852 | -5.8649 | 439.9449 | -0.0011157 | 374.25 | [5 empty] | 35.4857 | 450.4015 | 0.2262 | -0.045452 | 374.25
|  |  | 10740 | 374.5 | 20 | 20.2011 | -5.0285 | -0.80406 | -5.8325 | 439.9441 | -0.0011096 | 374.5 | [5 empty] | 35.4402 | 450.3715 | 0.2262 | -0.045322 | 374.5
|  |  | 10745 | 374.75 | 20 | 20.2 | -5.0007 | -0.79962 | -5.8003 | 439.9433 | -0.0011035 | 374.75 | [5 empty] | 35.3949 | 450.3415 | 0.2262 | -0.045192 | 374.75
|  |  | 10750 | 375 | 20 | 20.1989 | -4.9731 | -0.7952 | -5.7683 | 439.9426 | -0.0010974 | 375 | [5 empty] | 35.3497 | 450.3116 | 0.2262 | -0.045062 | 375
|  |  | 10755 | 375.25 | 20 | 20.1978 | -4.9457 | -0.79081 | -5.7365 | 439.9418 | -0.0010913 | 375.25 | [5 empty] | 35.3047 | 450.2818 | 0.2262 | -0.044933 | 375.25
|  |  | 10760 | 375.5 | 20 | 20.1967 | -4.9184 | -0.78644 | -5.7049 | 439.941 | -0.0010853 | 375.5 | [5 empty] | 35.2597 | 450.252 | 0.2262 | -0.044804 | 375.5
|  |  | 10765 | 375.75 | 20 | 20.1957 | -4.8913 | -0.7821 | -5.6734 | 439.9402 | -0.0010793 | 375.75 | [5 empty] | 35.2149 | 450.2223 | 0.2262 | -0.044675 | 375.75
|  |  | 10770 | 376 | 20 | 20.1946 | -4.8643 | -0.77778 | -5.6421 | 439.9395 | -0.0010734 | 376 | [5 empty] | 35.1703 | 450.1927 | 0.2262 | -0.044547 | 376
|  |  | 10775 | 376.25 | 20 | 20.1935 | -4.8375 | -0.77349 | -5.611 | 439.9387 | -0.0010674 | 376.25 | [5 empty] | 35.1257 | 450.1632 | 0.2262 | -0.044419 | 376.25
|  |  | 10780 | 376.5 | 20 | 20.1924 | -4.8108 | -0.76922 | -5.58 | 439.938 | -0.0010615 | 376.5 | [5 empty] | 35.0813 | 450.1338 | 0.2262 | -0.044292 | 376.5
|  |  | 10785 | 376.75 | 20 | 20.1914 | -4.7843 | -0.76497 | -5.5492 | 439.9372 | -0.0010557 | 376.75 | [5 empty] | 35.037 | 450.1045 | 0.2262 | -0.044164 | 376.75
|  |  | 10790 | 377 | 20 | 20.1903 | -4.7579 | -0.76074 | -5.5186 | 439.9365 | -0.0010499 | 377 | [5 empty] | 34.9928 | 450.0752 | 0.22621 | -0.044037 | 377
|  |  | 10795 | 377.25 | 20 | 20.1893 | -4.7316 | -0.75654 | -5.4882 | 439.9357 | -0.0010441 | 377.25 | [5 empty] | 34.9488 | 450.046 | 0.22621 | -0.043911 | 377.25
|  |  | 10800 | 377.5 | 20 | 20.1882 | -4.7055 | -0.75237 | -5.4579 | 439.935 | -0.0010383 | 377.5 | [5 empty] | 34.9049 | 450.0169 | 0.22621 | -0.043785 | 377.5
|  |  | 10805 | 377.75 | 20 | 20.1872 | -4.6796 | -0.74821 | -5.4278 | 439.9342 | -0.0010326 | 377.75 | [5 empty] | 34.8611 | 449.9878 | 0.22621 | -0.043659 | 377.75
|  |  | 10810 | 378 | 20 | 20.1861 | -4.6537 | -0.74408 | -5.3978 | 439.9335 | -0.0010269 | 378 | [5 empty] | 34.8174 | 449.9589 | 0.22621 | -0.043534 | 378
|  |  | 10815 | 378.25 | 20 | 20.1851 | -4.6281 | -0.73997 | -5.368 | 439.9328 | -0.0010212 | 378.25 | [5 empty] | 34.7739 | 449.93 | 0.22621 | -0.043408 | 378.25
|  |  | 10820 | 378.5 | 20 | 20.1841 | -4.6025 | -0.73589 | -5.3384 | 439.9321 | -0.0010156 | 378.5 | [5 empty] | 34.7305 | 449.9012 | 0.22621 | -0.043284 | 378.5
|  |  | 10825 | 378.75 | 20 | 20.1831 | -4.5771 | -0.73182 | -5.309 | 439.9313 | -0.00101 | 378.75 | [5 empty] | 34.6872 | 449.8725 | 0.22621 | -0.043159 | 378.75
|  |  | 10830 | 379 | 20 | 20.1821 | -4.5519 | -0.72778 | -5.2797 | 439.9306 | -0.0010044 | 379 | [5 empty] | 34.6441 | 449.8438 | 0.22621 | -0.043035 | 379
|  |  | 10835 | 379.25 | 20 | 20.1811 | -4.5268 | -0.72376 | -5.2505 | 439.9299 | -0.00099889 | 379.25 | [5 empty] | 34.601 | 449.8152 | 0.22621 | -0.042911 | 379.25
|  |  | 10840 | 379.5 | 20 | 20.1801 | -4.5018 | -0.71977 | -5.2216 | 439.9292 | -0.00099338 | 379.5 | [5 empty] | 34.5581 | 449.7867 | 0.22621 | -0.042788 | 379.5
|  |  | 10845 | 379.75 | 20 | 20.1791 | -4.477 | -0.71579 | -5.1928 | 439.9285 | -0.0009879 | 379.75 | [5 empty] | 34.5153 | 449.7583 | 0.22621 | -0.042665 | 379.75
|  |  | 10850 | 380 | 20 | 20.1781 | -4.4523 | -0.71184 | -5.1641 | 439.9278 | -0.00098245 | 380 | [5 empty] | 34.4727 | 449.73 | 0.22621 | -0.042542 | 380
|  |  | 10855 | 380.25 | 20 | 20.1771 | -4.4277 | -0.70791 | -5.1356 | 439.9271 | -0.00097703 | 380.25 | [5 empty] | 34.4301 | 449.7017 | 0.22621 | -0.04242 | 380.25
|  |  | 10860 | 380.5 | 20 | 20.1761 | -4.4033 | -0.704 | -5.1073 | 439.9264 | -0.00097164 | 380.5 | [5 empty] | 34.3877 | 449.6735 | 0.22621 | -0.042298 | 380.5
|  |  | 10865 | 380.75 | 20 | 20.1752 | -4.379 | -0.70011 | -5.0791 | 439.9257 | -0.00096628 | 380.75 | [5 empty] | 34.3454 | 449.6454 | 0.22621 | -0.042176 | 380.75
|  |  | 10870 | 381 | 20 | 20.1742 | -4.3548 | -0.69625 | -5.0511 | 439.9251 | -0.00096095 | 381 | [5 empty] | 34.3032 | 449.6174 | 0.22621 | -0.042055 | 381
|  |  | 10875 | 381.25 | 20 | 20.1732 | -4.3308 | -0.6924 | -5.0232 | 439.9244 | -0.00095565 | 381.25 | [5 empty] | 34.2612 | 449.5894 | 0.22621 | -0.041934 | 381.25
|  |  | 10880 | 381.5 | 20 | 20.1723 | -4.3069 | -0.68858 | -4.9955 | 439.9237 | -0.00095038 | 381.5 | [5 empty] | 34.2192 | 449.5615 | 0.22621 | -0.041813 | 381.5
|  |  | 10885 | 381.75 | 20 | 20.1713 | -4.2832 | -0.68478 | -4.9679 | 439.923 | -0.00094514 | 381.75 | [5 empty] | 34.1774 | 449.5337 | 0.22621 | -0.041693 | 381.75
|  |  | 10890 | 382 | 20 | 20.1704 | -4.2595 | -0.681 | -4.9405 | 439.9224 | -0.00093993 | 382 | [5 empty] | 34.1357 | 449.506 | 0.22621 | -0.041572 | 382
|  |  | 10895 | 382.25 | 20 | 20.1694 | -4.236 | -0.67724 | -4.9133 | 439.9217 | -0.00093474 | 382.25 | [5 empty] | 34.0942 | 449.4783 | 0.22621 | -0.041453 | 382.25
|  |  | 10900 | 382.5 | 20 | 20.1685 | -4.2127 | -0.6735 | -4.8862 | 439.921 | -0.00092959 | 382.5 | [5 empty] | 34.0527 | 449.4507 | 0.22621 | -0.041333 | 382.5
|  |  | 10905 | 382.75 | 20 | 20.1676 | -4.1894 | -0.66978 | -4.8592 | 439.9204 | -0.00092446 | 382.75 | [5 empty] | 34.0114 | 449.4232 | 0.22621 | -0.041214 | 382.75
|  |  | 10910 | 383 | 20 | 20.1667 | -4.1663 | -0.66608 | -4.8324 | 439.9197 | -0.00091936 | 383 | [5 empty] | 33.9702 | 449.3957 | 0.22621 | -0.041096 | 383
|  |  | 10915 | 383.25 | 20 | 20.1657 | -4.1433 | -0.6624 | -4.8057 | 439.9191 | -0.00091429 | 383.25 | [5 empty] | 33.9291 | 449.3684 | 0.22621 | -0.040977 | 383.25
|  |  | 10920 | 383.5 | 20 | 20.1648 | -4.1205 | -0.65875 | -4.7792 | 439.9184 | -0.00090925 | 383.5 | [5 empty] | 33.8881 | 449.3411 | 0.22621 | -0.040859 | 383.5
|  |  | 10925 | 383.75 | 20 | 20.1639 | -4.0978 | -0.65511 | -4.7529 | 439.9178 | -0.00090423 | 383.75 | [5 empty] | 33.8472 | 449.3139 | 0.22621 | -0.040741 | 383.75
|  |  | 10930 | 384 | 20 | 20.163 | -4.0751 | -0.65149 | -4.7266 | 439.9171 | -0.00089924 | 384 | [5 empty] | 33.8065 | 449.2867 | 0.22622 | -0.040624 | 384
|  |  | 10935 | 384.25 | 20 | 20.1621 | -4.0527 | -0.6479 | -4.7006 | 439.9165 | -0.00089428 | 384.25 | [5 empty] | 33.7659 | 449.2597 | 0.22622 | -0.040507 | 384.25
|  |  | 10940 | 384.5 | 20 | 20.1612 | -4.0303 | -0.64432 | -4.6746 | 439.9159 | -0.00088935 | 384.5 | [5 empty] | 33.7254 | 449.2327 | 0.22622 | -0.04039 | 384.5
|  |  | 10945 | 384.75 | 20 | 20.1603 | -4.0081 | -0.64076 | -4.6488 | 439.9152 | -0.00088444 | 384.75 | [5 empty] | 33.685 | 449.2057 | 0.22622 | -0.040274 | 384.75
|  |  | 10950 | 385 | 20 | 20.1594 | -3.986 | -0.63722 | -4.6232 | 439.9146 | -0.00087957 | 385 | [5 empty] | 33.6447 | 449.1789 | 0.22622 | -0.040158 | 385
|  |  | 10955 | 385.25 | 20 | 20.1586 | -3.964 | -0.63371 | -4.5977 | 439.914 | -0.00087471 | 385.25 | [5 empty] | 33.6045 | 449.1521 | 0.22622 | -0.040042 | 385.25
|  |  | 10960 | 385.5 | 20 | 20.1577 | -3.9421 | -0.63021 | -4.5723 | 439.9134 | -0.00086989 | 385.5 | [5 empty] | 33.5645 | 449.1254 | 0.22622 | -0.039926 | 385.5
|  |  | 10965 | 385.75 | 20 | 20.1568 | -3.9204 | -0.62673 | -4.5471 | 439.9128 | -0.00086509 | 385.75 | [5 empty] | 33.5246 | 449.0988 | 0.22622 | -0.039811 | 385.75
|  |  | 10970 | 386 | 20 | 20.1559 | -3.8987 | -0.62327 | -4.522 | 439.9121 | -0.00086032 | 386 | [5 empty] | 33.4848 | 449.0722 | 0.22622 | -0.039696 | 386
|  |  | 10975 | 386.25 | 20 | 20.1551 | -3.8772 | -0.61983 | -4.497 | 439.9115 | -0.00085557 | 386.25 | [5 empty] | 33.4451 | 449.0457 | 0.22622 | -0.039582 | 386.25
|  |  | 10980 | 386.5 | 20 | 20.1542 | -3.8558 | -0.6164 | -4.4722 | 439.9109 | -0.00085086 | 386.5 | [5 empty] | 33.4055 | 449.0193 | 0.22622 | -0.039467 | 386.5
|  |  | 10985 | 386.75 | 20 | 20.1534 | -3.8346 | -0.613 | -4.4476 | 439.9103 | -0.00084616 | 386.75 | [5 empty] | 33.366 | 448.9929 | 0.22622 | -0.039354 | 386.75
|  |  | 10990 | 387 | 20 | 20.1525 | -3.8134 | -0.60962 | -4.423 | 439.9097 | -0.00084149 | 387 | [5 empty] | 33.3267 | 448.9667 | 0.22622 | -0.03924 | 387
|  |  | 10995 | 387.25 | 20 | 20.1517 | -3.7924 | -0.60625 | -4.3986 | 439.9091 | -0.00083685 | 387.25 | [5 empty] | 33.2874 | 448.9404 | 0.22622 | -0.039127 | 387.25
|  |  | 11000 | 387.5 | 20 | 20.1509 | -3.7714 | -0.6029 | -4.3744 | 439.9085 | -0.00083224 | 387.5 | [5 empty] | 33.2483 | 448.9143 | 0.22622 | -0.039014 | 387.5
|  |  | 11005 | 387.75 | 20 | 20.15 | -3.7506 | -0.59957 | -4.3502 | 439.908 | -0.00082765 | 387.75 | [5 empty] | 33.2093 | 448.8883 | 0.22622 | -0.038901 | 387.75
|  |  | 11010 | 388 | 20 | 20.1492 | -3.73 | -0.59626 | -4.3262 | 439.9074 | -0.00082308 | 388 | [5 empty] | 33.1704 | 448.8623 | 0.22622 | -0.038789 | 388
|  |  | 11015 | 388.25 | 20 | 20.1484 | -3.7094 | -0.59297 | -4.3023 | 439.9068 | -0.00081854 | 388.25 | [5 empty] | 33.1316 | 448.8363 | 0.22622 | -0.038677 | 388.25
|  |  | 11020 | 388.5 | 20 | 20.1476 | -3.6889 | -0.5897 | -4.2786 | 439.9062 | -0.00081403 | 388.5 | [5 empty] | 33.0929 | 448.8105 | 0.22622 | -0.038565 | 388.5
|  |  | 11025 | 388.75 | 20 | 20.1467 | -3.6686 | -0.58644 | -4.255 | 439.9056 | -0.00080954 | 388.75 | [5 empty] | 33.0543 | 448.7847 | 0.22622 | -0.038454 | 388.75
|  |  | 11030 | 389 | 20 | 20.1459 | -3.6483 | -0.58321 | -4.2315 | 439.9051 | -0.00080507 | 389 | [5 empty] | 33.0159 | 448.759 | 0.22622 | -0.038343 | 389
|  |  | 11035 | 389.25 | 20 | 20.1451 | -3.6282 | -0.57999 | -4.2082 | 439.9045 | -0.00080063 | 389.25 | [5 empty] | 32.9775 | 448.7334 | 0.22622 | -0.038232 | 389.25
|  |  | 11040 | 389.5 | 20 | 20.1443 | -3.6082 | -0.57678 | -4.185 | 439.9039 | -0.00079621 | 389.5 | [5 empty] | 32.9393 | 448.7078 | 0.22622 | -0.038121 | 389.5
|  |  | 11045 | 389.75 | 20 | 20.1435 | -3.5883 | -0.5736 | -4.1619 | 439.9034 | -0.00079182 | 389.75 | [5 empty] | 32.9012 | 448.6823 | 0.22622 | -0.038011 | 389.75
|  |  | 11050 | 390 | 20 | 20.1427 | -3.5685 | -0.57043 | -4.1389 | 439.9028 | -0.00078745 | 390 | [5 empty] | 32.8632 | 448.6569 | 0.22622 | -0.037901 | 390
|  |  | 11055 | 390.25 | 20 | 20.142 | -3.5488 | -0.56728 | -4.1161 | 439.9022 | -0.00078311 | 390.25 | [5 empty] | 32.8253 | 448.6315 | 0.22622 | -0.037792 | 390.25
|  |  | 11060 | 390.5 | 20 | 20.1412 | -3.5292 | -0.56415 | -4.0934 | 439.9017 | -0.00077879 | 390.5 | [5 empty] | 32.7875 | 448.6062 | 0.22622 | -0.037683 | 390.5
|  |  | 11065 | 390.75 | 20 | 20.1404 | -3.5097 | -0.56104 | -4.0708 | 439.9011 | -0.00077449 | 390.75 | [5 empty] | 32.7498 | 448.581 | 0.22622 | -0.037574 | 390.75
|  |  | 11070 | 391 | 20 | 20.1396 | -3.4904 | -0.55794 | -4.0483 | 439.9006 | -0.00077022 | 391 | [5 empty] | 32.7122 | 448.5558 | 0.22622 | -0.037465 | 391
|  |  | 11075 | 391.25 | 20 | 20.1388 | -3.4711 | -0.55486 | -4.026 | 439.9 | -0.00076597 | 391.25 | [5 empty] | 32.6748 | 448.5307 | 0.22622 | -0.037357 | 391.25
|  |  | 11080 | 391.5 | 20 | 20.1381 | -3.452 | -0.5518 | -4.0038 | 439.8995 | -0.00076175 | 391.5 | [5 empty] | 32.6374 | 448.5057 | 0.22622 | -0.037249 | 391.5
|  |  | 11085 | 391.75 | 20 | 20.1373 | -3.4329 | -0.54875 | -3.9817 | 439.899 | -0.00075755 | 391.75 | [5 empty] | 32.6002 | 448.4808 | 0.22622 | -0.037141 | 391.75
|  |  | 11090 | 392 | 20 | 20.1366 | -3.414 | -0.54572 | -3.9597 | 439.8984 | -0.00075337 | 392 | [5 empty] | 32.563 | 448.4559 | 0.22622 | -0.037034 | 392
|  |  | 11095 | 392.25 | 20 | 20.1358 | -3.3952 | -0.54271 | -3.9379 | 439.8979 | -0.00074921 | 392.25 | [5 empty] | 32.526 | 448.4311 | 0.22623 | -0.036926 | 392.25
|  |  | 11100 | 392.5 | 20 | 20.1351 | -3.3764 | -0.53971 | -3.9161 | 439.8974 | -0.00074508 | 392.5 | [5 empty] | 32.4891 | 448.4063 | 0.22623 | -0.03682 | 392.5
|  |  | 11105 | 392.75 | 20 | 20.1343 | -3.3578 | -0.53673 | -3.8945 | 439.8968 | -0.00074097 | 392.75 | [5 empty] | 32.4522 | 448.3816 | 0.22623 | -0.036713 | 392.75
|  |  | 11110 | 393 | 20 | 20.1336 | -3.3393 | -0.53377 | -3.873 | 439.8963 | -0.00073688 | 393 | [5 empty] | 32.4155 | 448.357 | 0.22623 | -0.036607 | 393
|  |  | 11115 | 393.25 | 20 | 20.1328 | -3.3209 | -0.53082 | -3.8517 | 439.8958 | -0.00073282 | 393.25 | [5 empty] | 32.3789 | 448.3325 | 0.22623 | -0.036501 | 393.25
|  |  | 11120 | 393.5 | 20 | 20.1321 | -3.3025 | -0.52789 | -3.8304 | 439.8953 | -0.00072878 | 393.5 | [5 empty] | 32.3424 | 448.308 | 0.22623 | -0.036395 | 393.5
|  |  | 11125 | 393.75 | 20 | 20.1314 | -3.2843 | -0.52498 | -3.8093 | 439.8948 | -0.00072476 | 393.75 | [5 empty] | 32.306 | 448.2836 | 0.22623 | -0.03629 | 393.75
|  |  | 11130 | 394 | 20 | 20.1306 | -3.2662 | -0.52208 | -3.7883 | 439.8942 | -0.00072076 | 394 | [5 empty] | 32.2697 | 448.2592 | 0.22623 | -0.036185 | 394
|  |  | 11135 | 394.25 | 20 | 20.1299 | -3.2482 | -0.5192 | -3.7674 | 439.8937 | -0.00071678 | 394.25 | [5 empty] | 32.2336 | 448.235 | 0.22623 | -0.03608 | 394.25
|  |  | 11140 | 394.5 | 20 | 20.1292 | -3.2303 | -0.51633 | -3.7466 | 439.8932 | -0.00071283 | 394.5 | [5 empty] | 32.1975 | 448.2108 | 0.22623 | -0.035976 | 394.5
|  |  | 11145 | 394.75 | 20 | 20.1285 | -3.2124 | -0.51348 | -3.7259 | 439.8927 | -0.0007089 | 394.75 | [5 empty] | 32.1615 | 448.1866 | 0.22623 | -0.035871 | 394.75
|  |  | 11150 | 395 | 20 | 20.1278 | -3.1947 | -0.51065 | -3.7054 | 439.8922 | -0.00070499 | 395 | [5 empty] | 32.1256 | 448.1625 | 0.22623 | -0.035768 | 395
|  |  | 11155 | 395.25 | 20 | 20.1271 | -3.1771 | -0.50783 | -3.6849 | 439.8917 | -0.0007011 | 395.25 | [5 empty] | 32.0899 | 448.1385 | 0.22623 | -0.035664 | 395.25
|  |  | 11160 | 395.5 | 20 | 20.1264 | -3.1596 | -0.50502 | -3.6646 | 439.8912 | -0.00069723 | 395.5 | [5 empty] | 32.0542 | 448.1146 | 0.22623 | -0.035561 | 395.5
|  |  | 11165 | 395.75 | 20 | 20.1257 | -3.1421 | -0.50224 | -3.6444 | 439.8907 | -0.00069338 | 395.75 | [5 empty] | 32.0186 | 448.0907 | 0.22623 | -0.035458 | 395.75
|  |  | 11170 | 396 | 20 | 20.125 | -3.1248 | -0.49946 | -3.6243 | 439.8902 | -0.00068956 | 396 | [5 empty] | 31.9832 | 448.0669 | 0.22623 | -0.035355 | 396
|  |  | 11175 | 396.25 | 20 | 20.1243 | -3.1076 | -0.49671 | -3.6043 | 439.8898 | -0.00068575 | 396.25 | [5 empty] | 31.9478 | 448.0431 | 0.22623 | -0.035252 | 396.25
|  |  | 11180 | 396.5 | 20 | 20.1236 | -3.0904 | -0.49396 | -3.5844 | 439.8893 | -0.00068197 | 396.5 | [5 empty] | 31.9126 | 448.0194 | 0.22623 | -0.03515 | 396.5
|  |  | 11185 | 396.75 | 20 | 20.1229 | -3.0734 | -0.49124 | -3.5646 | 439.8888 | -0.00067821 | 396.75 | [5 empty] | 31.8774 | 447.9958 | 0.22623 | -0.035048 | 396.75
|  |  | 11190 | 397 | 20 | 20.1223 | -3.0564 | -0.48853 | -3.5449 | 439.8883 | -0.00067447 | 397 | [5 empty] | 31.8424 | 447.9723 | 0.22623 | -0.034947 | 397
|  |  | 11195 | 397.25 | 20 | 20.1216 | -3.0396 | -0.48583 | -3.5254 | 439.8878 | -0.00067075 | 397.25 | [5 empty] | 31.8074 | 447.9488 | 0.22623 | -0.034846 | 397.25
|  |  | 11200 | 397.5 | 20 | 20.1209 | -3.0228 | -0.48315 | -3.5059 | 439.8874 | -0.00066705 | 397.5 | [5 empty] | 31.7726 | 447.9254 | 0.22623 | -0.034745 | 397.5
|  |  | 11205 | 397.75 | 20 | 20.1202 | -3.0061 | -0.48048 | -3.4866 | 439.8869 | -0.00066337 | 397.75 | [5 empty] | 31.7378 | 447.902 | 0.22623 | -0.034644 | 397.75
|  |  | 11210 | 398 | 20 | 20.1196 | -2.9895 | -0.47783 | -3.4673 | 439.8864 | -0.00065971 | 398 | [5 empty] | 31.7032 | 447.8787 | 0.22623 | -0.034543 | 398
|  |  | 11215 | 398.25 | 20 | 20.1189 | -2.973 | -0.47519 | -3.4482 | 439.8859 | -0.00065607 | 398.25 | [5 empty] | 31.6686 | 447.8555 | 0.22623 | -0.034443 | 398.25
|  |  | 11220 | 398.5 | 20 | 20.1183 | -2.9566 | -0.47257 | -3.4292 | 439.8855 | -0.00065245 | 398.5 | [5 empty] | 31.6342 | 447.8323 | 0.22623 | -0.034343 | 398.5
|  |  | 11225 | 398.75 | 20 | 20.1176 | -2.9403 | -0.46996 | -3.4103 | 439.885 | -0.00064885 | 398.75 | [5 empty] | 31.5999 | 447.8092 | 0.22623 | -0.034244 | 398.75
|  |  | 11230 | 399 | 20 | 20.117 | -2.9241 | -0.46736 | -3.3915 | 439.8846 | -0.00064527 | 399 | [5 empty] | 31.5656 | 447.7861 | 0.22623 | -0.034144 | 399
|  |  | 11235 | 399.25 | 20 | 20.1163 | -2.908 | -0.46478 | -3.3727 | 439.8841 | -0.00064171 | 399.25 | [5 empty] | 31.5315 | 447.7632 | 0.22623 | -0.034045 | 399.25
|  |  | 11240 | 399.5 | 20 | 20.1157 | -2.8919 | -0.46222 | -3.3541 | 439.8836 | -0.00063817 | 399.5 | [5 empty] | 31.4974 | 447.7403 | 0.22623 | -0.033946 | 399.5
|  |  | 11245 | 399.75 | 20 | 20.115 | -2.876 | -0.45967 | -3.3356 | 439.8832 | -0.00063465 | 399.75 | [5 empty] | 31.4635 | 447.7174 | 0.22623 | -0.033848 | 399.75
|  |  | 11250 | 400 | 20 | 20.1144 | -2.8601 | -0.45713 | -3.3172 | 439.8827 | -0.00063115 | 400 | [5 empty] | 31.4296 | 447.6946 | 0.22623 | -0.03375 | 400
|  |  | 11255 | 400.25 | 20 | 20.1138 | -2.8443 | -0.45461 | -3.2989 | 439.8823 | -0.00062767 | 400.25 | [5 empty] | 31.3959 | 447.6719 | 0.22623 | -0.033652 | 400.25
|  |  | 11260 | 400.5 | 20 | 20.1131 | -2.8286 | -0.4521 | -3.2807 | 439.8819 | -0.00062421 | 400.5 | [5 empty] | 31.3622 | 447.6492 | 0.22623 | -0.033554 | 400.5
|  |  | 11265 | 400.75 | 20 | 20.1125 | -2.813 | -0.4496 | -3.2626 | 439.8814 | -0.00062077 | 400.75 | [5 empty] | 31.3287 | 447.6266 | 0.22623 | -0.033457 | 400.75
|  |  | 11270 | 401 | 20 | 20.1119 | -2.7975 | -0.44712 | -3.2446 | 439.881 | -0.00061734 | 401 | [5 empty] | 31.2952 | 447.6041 | 0.22623 | -0.03336 | 401
|  |  | 11275 | 401.25 | 20 | 20.1113 | -2.7821 | -0.44465 | -3.2267 | 439.8805 | -0.00061394 | 401.25 | [5 empty] | 31.2619 | 447.5816 | 0.22623 | -0.033263 | 401.25
|  |  | 11280 | 401.5 | 20 | 20.1107 | -2.7667 | -0.4422 | -3.2089 | 439.8801 | -0.00061055 | 401.5 | [5 empty] | 31.2286 | 447.5592 | 0.22623 | -0.033166 | 401.5
|  |  | 11285 | 401.75 | 20 | 20.1101 | -2.7515 | -0.43976 | -3.1912 | 439.8797 | -0.00060718 | 401.75 | [5 empty] | 31.1954 | 447.5368 | 0.22623 | -0.03307 | 401.75
|  |  | 11290 | 402 | 20 | 20.1095 | -2.7363 | -0.43733 | -3.1736 | 439.8792 | -0.00060383 | 402 | [5 empty] | 31.1624 | 447.5145 | 0.22623 | -0.032974 | 402
|  |  | 11295 | 402.25 | 20 | 20.1088 | -2.7212 | -0.43491 | -3.1561 | 439.8788 | -0.0006005 | 402.25 | [5 empty] | 31.1294 | 447.4923 | 0.22623 | -0.032878 | 402.25
|  |  | 11300 | 402.5 | 20 | 20.1082 | -2.7062 | -0.43251 | -3.1387 | 439.8784 | -0.00059719 | 402.5 | [5 empty] | 31.0965 | 447.4701 | 0.22624 | -0.032782 | 402.5
|  |  | 11305 | 402.75 | 20 | 20.1076 | -2.6912 | -0.43013 | -3.1214 | 439.878 | -0.00059389 | 402.75 | [5 empty] | 31.0637 | 447.448 | 0.22624 | -0.032687 | 402.75
|  |  | 11310 | 403 | 20 | 20.1071 | -2.6764 | -0.42775 | -3.1041 | 439.8775 | -0.00059062 | 403 | [5 empty] | 31.031 | 447.426 | 0.22624 | -0.032592 | 403
|  |  | 11315 | 403.25 | 20 | 20.1065 | -2.6616 | -0.42539 | -3.087 | 439.8771 | -0.00058736 | 403.25 | [5 empty] | 30.9984 | 447.404 | 0.22624 | -0.032498 | 403.25
|  |  | 11320 | 403.5 | 20 | 20.1059 | -2.6469 | -0.42304 | -3.07 | 439.8767 | -0.00058412 | 403.5 | [5 empty] | 30.9659 | 447.3821 | 0.22624 | -0.032403 | 403.5
|  |  | 11325 | 403.75 | 20 | 20.1053 | -2.6323 | -0.42071 | -3.053 | 439.8763 | -0.0005809 | 403.75 | [5 empty] | 30.9335 | 447.3602 | 0.22624 | -0.032309 | 403.75
|  |  | 11330 | 404 | 20 | 20.1047 | -2.6178 | -0.41839 | -3.0362 | 439.8759 | -0.00057769 | 404 | [5 empty] | 30.9012 | 447.3384 | 0.22624 | -0.032215 | 404
|  |  | 11335 | 404.25 | 20 | 20.1041 | -2.6034 | -0.41608 | -3.0195 | 439.8755 | -0.00057451 | 404.25 | [5 empty] | 30.869 | 447.3167 | 0.22624 | -0.032121 | 404.25
|  |  | 11340 | 404.5 | 20 | 20.1036 | -2.589 | -0.41378 | -3.0028 | 439.8751 | -0.00057134 | 404.5 | [5 empty] | 30.8369 | 447.295 | 0.22624 | -0.032028 | 404.5
|  |  | 11345 | 404.75 | 20 | 20.103 | -2.5747 | -0.4115 | -2.9862 | 439.8747 | -0.00056818 | 404.75 | [5 empty] | 30.8049 | 447.2734 | 0.22624 | -0.031935 | 404.75
|  |  | 11350 | 405 | 20 | 20.1024 | -2.5605 | -0.40922 | -2.9698 | 439.8743 | -0.00056505 | 405 | [5 empty] | 30.7729 | 447.2518 | 0.22624 | -0.031842 | 405
|  |  | 11355 | 405.25 | 20 | 20.1019 | -2.5464 | -0.40696 | -2.9534 | 439.8739 | -0.00056193 | 405.25 | [5 empty] | 30.7411 | 447.2303 | 0.22624 | -0.031749 | 405.25
|  |  | 11360 | 405.5 | 20 | 20.1013 | -2.5324 | -0.40472 | -2.9371 | 439.8735 | -0.00055883 | 405.5 | [5 empty] | 30.7093 | 447.2088 | 0.22624 | -0.031657 | 405.5
|  |  | 11365 | 405.75 | 20 | 20.1007 | -2.5184 | -0.40248 | -2.9209 | 439.8731 | -0.00055575 | 405.75 | [5 empty] | 30.6777 | 447.1875 | 0.22624 | -0.031565 | 405.75
|  |  | 11370 | 406 | 20 | 20.1002 | -2.5045 | -0.40026 | -2.9048 | 439.8727 | -0.00055268 | 406 | [5 empty] | 30.6461 | 447.1661 | 0.22624 | -0.031473 | 406
|  |  | 11375 | 406.25 | 20 | 20.0996 | -2.4907 | -0.39805 | -2.8887 | 439.8723 | -0.00054964 | 406.25 | [5 empty] | 30.6146 | 447.1449 | 0.22624 | -0.031382 | 406.25
|  |  | 11380 | 406.5 | 20 | 20.0991 | -2.4769 | -0.39586 | -2.8728 | 439.8719 | -0.0005466 | 406.5 | [5 empty] | 30.5833 | 447.1237 | 0.22624 | -0.03129 | 406.5
|  |  | 11385 | 406.75 | 20 | 20.0985 | -2.4633 | -0.39367 | -2.8569 | 439.8715 | -0.00054359 | 406.75 | [5 empty] | 30.552 | 447.1025 | 0.22624 | -0.031199 | 406.75
|  |  | 11390 | 407 | 20 | 20.098 | -2.4497 | -0.3915 | -2.8412 | 439.8711 | -0.00054059 | 407 | [5 empty] | 30.5208 | 447.0814 | 0.22624 | -0.031109 | 407
|  |  | 11395 | 407.25 | 20 | 20.0974 | -2.4362 | -0.38934 | -2.8255 | 439.8707 | -0.00053761 | 407.25 | [5 empty] | 30.4897 | 447.0604 | 0.22624 | -0.031018 | 407.25
|  |  | 11400 | 407.5 | 20 | 20.0969 | -2.4227 | -0.38719 | -2.8099 | 439.8704 | -0.00053464 | 407.5 | [5 empty] | 30.4587 | 447.0394 | 0.22624 | -0.030928 | 407.5
|  |  | 11405 | 407.75 | 20 | 20.0964 | -2.4094 | -0.38505 | -2.7944 | 439.87 | -0.00053169 | 407.75 | [5 empty] | 30.4277 | 447.0185 | 0.22624 | -0.030838 | 407.75
|  |  | 11410 | 408 | 20 | 20.0958 | -2.3961 | -0.38293 | -2.779 | 439.8696 | -0.00052876 | 408 | [5 empty] | 30.3969 | 446.9976 | 0.22624 | -0.030748 | 408
|  |  | 11415 | 408.25 | 20 | 20.0953 | -2.3828 | -0.38081 | -2.7637 | 439.8692 | -0.00052584 | 408.25 | [5 empty] | 30.3661 | 446.9768 | 0.22624 | -0.030659 | 408.25
|  |  | 11420 | 408.5 | 20 | 20.0948 | -2.3697 | -0.37871 | -2.7484 | 439.8689 | -0.00052294 | 408.5 | [5 empty] | 30.3355 | 446.9561 | 0.22624 | -0.030569 | 408.5
|  |  | 11425 | 408.75 | 20 | 20.0943 | -2.3566 | -0.37662 | -2.7332 | 439.8685 | -0.00052006 | 408.75 | [5 empty] | 30.3049 | 446.9354 | 0.22624 | -0.03048 | 408.75
|  |  | 11430 | 409 | 20 | 20.0937 | -2.3436 | -0.37454 | -2.7182 | 439.8681 | -0.00051719 | 409 | [5 empty] | 30.2744 | 446.9148 | 0.22624 | -0.030391 | 409
|  |  | 11435 | 409.25 | 20 | 20.0932 | -2.3307 | -0.37247 | -2.7032 | 439.8678 | -0.00051434 | 409.25 | [5 empty] | 30.244 | 446.8942 | 0.22624 | -0.030303 | 409.25
|  |  | 11440 | 409.5 | 20 | 20.0927 | -2.3178 | -0.37042 | -2.6883 | 439.8674 | -0.0005115 | 409.5 | [5 empty] | 30.2137 | 446.8737 | 0.22624 | -0.030215 | 409.5
|  |  | 11445 | 409.75 | 20 | 20.0922 | -2.305 | -0.36837 | -2.6734 | 439.867 | -0.00050868 | 409.75 | [5 empty] | 30.1835 | 446.8532 | 0.22624 | -0.030127 | 409.75
|  |  | 11450 | 410 | 20 | 20.0917 | -2.2923 | -0.36634 | -2.6587 | 439.8667 | -0.00050587 | 410 | [5 empty] | 30.1534 | 446.8328 | 0.22624 | -0.030039 | 410
|  |  | 11455 | 410.25 | 20 | 20.0912 | -2.2797 | -0.36432 | -2.644 | 439.8663 | -0.00050308 | 410.25 | [5 empty] | 30.1234 | 446.8125 | 0.22624 | -0.029951 | 410.25
|  |  | 11460 | 410.5 | 20 | 20.0907 | -2.2671 | -0.36231 | -2.6294 | 439.866 | -0.0005003 | 410.5 | [5 empty] | 30.0934 | 446.7922 | 0.22624 | -0.029864 | 410.5
|  |  | 11465 | 410.75 | 20 | 20.0902 | -2.2546 | -0.36031 | -2.6149 | 439.8656 | -0.00049754 | 410.75 | [5 empty] | 30.0635 | 446.772 | 0.22624 | -0.029777 | 410.75
|  |  | 11470 | 411 | 20 | 20.0897 | -2.2422 | -0.35832 | -2.6005 | 439.8653 | -0.0004948 | 411 | [5 empty] | 30.0338 | 446.7518 | 0.22624 | -0.02969 | 411
|  |  | 11475 | 411.25 | 20 | 20.0892 | -2.2298 | -0.35634 | -2.5861 | 439.8649 | -0.00049207 | 411.25 | [5 empty] | 30.0041 | 446.7317 | 0.22624 | -0.029604 | 411.25
|  |  | 11480 | 411.5 | 20 | 20.0887 | -2.2175 | -0.35437 | -2.5719 | 439.8646 | -0.00048936 | 411.5 | [5 empty] | 29.9745 | 446.7116 | 0.22624 | -0.029518 | 411.5
|  |  | 11485 | 411.75 | 20 | 20.0882 | -2.2053 | -0.35242 | -2.5577 | 439.8642 | -0.00048666 | 411.75 | [5 empty] | 29.9449 | 446.6916 | 0.22624 | -0.029432 | 411.75
|  |  | 11490 | 412 | 20 | 20.0877 | -2.1931 | -0.35047 | -2.5436 | 439.8639 | -0.00048397 | 412 | [5 empty] | 29.9155 | 446.6717 | 0.22624 | -0.029346 | 412
|  |  | 11495 | 412.25 | 20 | 20.0872 | -2.181 | -0.34854 | -2.5295 | 439.8635 | -0.0004813 | 412.25 | [5 empty] | 29.8862 | 446.6518 | 0.22624 | -0.02926 | 412.25
|  |  | 11500 | 412.5 | 20 | 20.0868 | -2.169 | -0.34661 | -2.5156 | 439.8632 | -0.00047865 | 412.5 | [5 empty] | 29.8569 | 446.632 | 0.22624 | -0.029175 | 412.5
|  |  | 11505 | 412.75 | 20 | 20.0863 | -2.157 | -0.3447 | -2.5017 | 439.8628 | -0.00047601 | 412.75 | [5 empty] | 29.8277 | 446.6122 | 0.22624 | -0.02909 | 412.75
|  |  | 11510 | 413 | 20 | 20.0858 | -2.1451 | -0.3428 | -2.4879 | 439.8625 | -0.00047338 | 413 | [5 empty] | 29.7986 | 446.5924 | 0.22624 | -0.029005 | 413
|  |  | 11515 | 413.25 | 20 | 20.0853 | -2.1333 | -0.34091 | -2.4742 | 439.8622 | -0.00047077 | 413.25 | [5 empty] | 29.7696 | 446.5728 | 0.22624 | -0.02892 | 413.25
|  |  | 11520 | 413.5 | 20 | 20.0849 | -2.1215 | -0.33903 | -2.4605 | 439.8618 | -0.00046817 | 413.5 | [5 empty] | 29.7407 | 446.5532 | 0.22624 | -0.028836 | 413.5
|  |  | 11525 | 413.75 | 20 | 20.0844 | -2.1098 | -0.33715 | -2.4469 | 439.8615 | -0.00046559 | 413.75 | [5 empty] | 29.7119 | 446.5336 | 0.22624 | -0.028752 | 413.75
|  |  | 11530 | 414 | 20 | 20.0839 | -2.0981 | -0.33529 | -2.4334 | 439.8612 | -0.00046302 | 414 | [5 empty] | 29.6831 | 446.5141 | 0.22624 | -0.028668 | 414
|  |  | 11535 | 414.25 | 20 | 20.0835 | -2.0866 | -0.33344 | -2.42 | 439.8608 | -0.00046047 | 414.25 | [5 empty] | 29.6545 | 446.4946 | 0.22624 | -0.028584 | 414.25
|  |  | 11540 | 414.5 | 20 | 20.083 | -2.0751 | -0.3316 | -2.4067 | 439.8605 | -0.00045793 | 414.5 | [5 empty] | 29.6259 | 446.4752 | 0.22624 | -0.028501 | 414.5
|  |  | 11545 | 414.75 | 20 | 20.0825 | -2.0636 | -0.32977 | -2.3934 | 439.8602 | -0.0004554 | 414.75 | [5 empty] | 29.5974 | 446.4559 | 0.22624 | -0.028418 | 414.75
|  |  | 11550 | 415 | 20 | 20.0821 | -2.0522 | -0.32795 | -2.3802 | 439.8599 | -0.00045289 | 415 | [5 empty] | 29.569 | 446.4366 | 0.22624 | -0.028335 | 415
|  |  | 11555 | 415.25 | 20 | 20.0816 | -2.0409 | -0.32614 | -2.367 | 439.8596 | -0.00045039 | 415.25 | [5 empty] | 29.5406 | 446.4174 | 0.22624 | -0.028252 | 415.25
|  |  | 11560 | 415.5 | 20 | 20.0812 | -2.0296 | -0.32434 | -2.354 | 439.8592 | -0.0004479 | 415.5 | [5 empty] | 29.5124 | 446.3982 | 0.22624 | -0.02817 | 415.5
|  |  | 11565 | 415.75 | 20 | 20.0807 | -2.0184 | -0.32255 | -2.341 | 439.8589 | -0.00044543 | 415.75 | [5 empty] | 29.4842 | 446.379 | 0.22625 | -0.028088 | 415.75
|  |  | 11570 | 416 | 20 | 20.0803 | -2.0073 | -0.32077 | -2.3281 | 439.8586 | -0.00044298 | 416 | [5 empty] | 29.4561 | 446.36 | 0.22625 | -0.028006 | 416
|  |  | 11575 | 416.25 | 20 | 20.0798 | -1.9962 | -0.319 | -2.3152 | 439.8583 | -0.00044053 | 416.25 | [5 empty] | 29.4281 | 446.3409 | 0.22625 | -0.027924 | 416.25
|  |  | 11580 | 416.5 | 20 | 20.0794 | -1.9852 | -0.31724 | -2.3025 | 439.858 | -0.0004381 | 416.5 | [5 empty] | 29.4002 | 446.322 | 0.22625 | -0.027842 | 416.5
|  |  | 11585 | 416.75 | 20 | 20.079 | -1.9743 | -0.31549 | -2.2898 | 439.8577 | -0.00043568 | 416.75 | [5 empty] | 29.3723 | 446.3031 | 0.22625 | -0.027761 | 416.75
|  |  | 11590 | 417 | 20 | 20.0785 | -1.9634 | -0.31375 | -2.2771 | 439.8574 | -0.00043328 | 417 | [5 empty] | 29.3446 | 446.2842 | 0.22625 | -0.02768 | 417
|  |  | 11595 | 417.25 | 20 | 20.0781 | -1.9525 | -0.31202 | -2.2646 | 439.8571 | -0.00043089 | 417.25 | [5 empty] | 29.3169 | 446.2654 | 0.22625 | -0.027599 | 417.25
|  |  | 11600 | 417.5 | 20 | 20.0777 | -1.9418 | -0.31029 | -2.2521 | 439.8567 | -0.00042851 | 417.5 | [5 empty] | 29.2893 | 446.2466 | 0.22625 | -0.027519 | 417.5
|  |  | 11605 | 417.75 | 20 | 20.0772 | -1.9311 | -0.30858 | -2.2396 | 439.8564 | -0.00042615 | 417.75 | [5 empty] | 29.2618 | 446.2279 | 0.22625 | -0.027438 | 417.75
|  |  | 11610 | 418 | 20 | 20.0768 | -1.9204 | -0.30688 | -2.2273 | 439.8561 | -0.0004238 | 418 | [5 empty] | 29.2343 | 446.2093 | 0.22625 | -0.027358 | 418
|  |  | 11615 | 418.25 | 20 | 20.0764 | -1.9098 | -0.30519 | -2.215 | 439.8558 | -0.00042146 | 418.25 | [5 empty] | 29.207 | 446.1907 | 0.22625 | -0.027278 | 418.25
|  |  | 11620 | 418.5 | 20 | 20.076 | -1.8993 | -0.3035 | -2.2028 | 439.8555 | -0.00041914 | 418.5 | [5 empty] | 29.1797 | 446.1721 | 0.22625 | -0.027198 | 418.5
|  |  | 11625 | 418.75 | 20 | 20.0756 | -1.8888 | -0.30183 | -2.1906 | 439.8552 | -0.00041682 | 418.75 | [5 empty] | 29.1525 | 446.1536 | 0.22625 | -0.027119 | 418.75
|  |  | 11630 | 419 | 20 | 20.0751 | -1.8784 | -0.30016 | -2.1785 | 439.855 | -0.00041452 | 419 | [5 empty] | 29.1254 | 446.1352 | 0.22625 | -0.02704 | 419
|  |  | 11635 | 419.25 | 20 | 20.0747 | -1.868 | -0.2985 | -2.1665 | 439.8547 | -0.00041224 | 419.25 | [5 empty] | 29.0984 | 446.1168 | 0.22625 | -0.026961 | 419.25
|  |  | 11640 | 419.5 | 20 | 20.0743 | -1.8577 | -0.29686 | -2.1546 | 439.8544 | -0.00040996 | 419.5 | [5 empty] | 29.0714 | 446.0984 | 0.22625 | -0.026882 | 419.5
|  |  | 11645 | 419.75 | 20 | 20.0739 | -1.8475 | -0.29522 | -2.1427 | 439.8541 | -0.0004077 | 419.75 | [5 empty] | 29.0445 | 446.0801 | 0.22625 | -0.026803 | 419.75
|  |  | 11650 | 420 | 20 | 20.0735 | -1.8373 | -0.29359 | -2.1308 | 439.8538 | -0.00040545 | 420 | [5 empty] | 29.0177 | 446.0619 | 0.22625 | -0.026725 | 420
|  |  | 11655 | 420.25 | 20 | 20.0731 | -1.8271 | -0.29197 | -2.1191 | 439.8535 | -0.00040322 | 420.25 | [5 empty] | 28.991 | 446.0437 | 0.22625 | -0.026647 | 420.25
|  |  | 11660 | 420.5 | 20 | 20.0727 | -1.817 | -0.29036 | -2.1074 | 439.8532 | -0.00040099 | 420.5 | [5 empty] | 28.9643 | 446.0256 | 0.22625 | -0.026569 | 420.5
|  |  | 11665 | 420.75 | 20 | 20.0723 | -1.807 | -0.28875 | -2.0958 | 439.8529 | -0.00039878 | 420.75 | [5 empty] | 28.9378 | 446.0075 | 0.22625 | -0.026491 | 420.75
|  |  | 11670 | 421 | 20 | 20.0719 | -1.797 | -0.28716 | -2.0842 | 439.8526 | -0.00039658 | 421 | [5 empty] | 28.9113 | 445.9895 | 0.22625 | -0.026414 | 421
|  |  | 11675 | 421.25 | 20 | 20.0715 | -1.7871 | -0.28558 | -2.0727 | 439.8524 | -0.00039439 | 421.25 | [5 empty] | 28.8849 | 445.9715 | 0.22625 | -0.026337 | 421.25
|  |  | 11680 | 421.5 | 20 | 20.0711 | -1.7773 | -0.284 | -2.0613 | 439.8521 | -0.00039222 | 421.5 | [5 empty] | 28.8585 | 445.9535 | 0.22625 | -0.02626 | 421.5
|  |  | 11685 | 421.75 | 20 | 20.0707 | -1.7675 | -0.28243 | -2.0499 | 439.8518 | -0.00039005 | 421.75 | [5 empty] | 28.8323 | 445.9357 | 0.22625 | -0.026183 | 421.75
|  |  | 11690 | 422 | 20 | 20.0703 | -1.7577 | -0.28087 | -2.0386 | 439.8515 | -0.0003879 | 422 | [5 empty] | 28.8061 | 445.9178 | 0.22625 | -0.026106 | 422
|  |  | 11695 | 422.25 | 20 | 20.0699 | -1.748 | -0.27932 | -2.0273 | 439.8513 | -0.00038576 | 422.25 | [5 empty] | 28.78 | 445.9 | 0.22625 | -0.02603 | 422.25
|  |  | 11700 | 422.5 | 20 | 20.0695 | -1.7384 | -0.27778 | -2.0162 | 439.851 | -0.00038363 | 422.5 | [5 empty] | 28.7539 | 445.8823 | 0.22625 | -0.025954 | 422.5
|  |  | 11705 | 422.75 | 20 | 20.0692 | -1.7288 | -0.27625 | -2.005 | 439.8507 | -0.00038152 | 422.75 | [5 empty] | 28.728 | 445.8646 | 0.22625 | -0.025878 | 422.75
|  |  | 11710 | 423 | 20 | 20.0688 | -1.7192 | -0.27472 | -1.994 | 439.8504 | -0.00037941 | 423 | [5 empty] | 28.7021 | 445.847 | 0.22625 | -0.025802 | 423
|  |  | 11715 | 423.25 | 20 | 20.0684 | -1.7098 | -0.27321 | -1.983 | 439.8502 | -0.00037732 | 423.25 | [5 empty] | 28.6763 | 445.8294 | 0.22625 | -0.025727 | 423.25
|  |  | 11720 | 423.5 | 20 | 20.068 | -1.7003 | -0.2717 | -1.972 | 439.8499 | -0.00037524 | 423.5 | [5 empty] | 28.6506 | 445.8119 | 0.22625 | -0.025651 | 423.5
|  |  | 11725 | 423.75 | 20 | 20.0676 | -1.6909 | -0.2702 | -1.9611 | 439.8496 | -0.00037317 | 423.75 | [5 empty] | 28.6249 | 445.7944 | 0.22625 | -0.025576 | 423.75
|  |  | 11730 | 424 | 20 | 20.0673 | -1.6816 | -0.26871 | -1.9503 | 439.8494 | -0.00037111 | 424 | [5 empty] | 28.5994 | 445.7769 | 0.22625 | -0.025502 | 424
|  |  | 11735 | 424.25 | 20 | 20.0669 | -1.6723 | -0.26723 | -1.9396 | 439.8491 | -0.00036906 | 424.25 | [5 empty] | 28.5739 | 445.7596 | 0.22625 | -0.025427 | 424.25
|  |  | 11740 | 424.5 | 20 | 20.0665 | -1.6631 | -0.26575 | -1.9289 | 439.8489 | -0.00036702 | 424.5 | [5 empty] | 28.5484 | 445.7422 | 0.22625 | -0.025352 | 424.5
|  |  | 11745 | 424.75 | 20 | 20.0662 | -1.6539 | -0.26428 | -1.9182 | 439.8486 | -0.000365 | 424.75 | [5 empty] | 28.5231 | 445.7249 | 0.22625 | -0.025278 | 424.75
|  |  | 11750 | 425 | 20 | 20.0658 | -1.6448 | -0.26283 | -1.9076 | 439.8483 | -0.00036299 | 425 | [5 empty] | 28.4978 | 445.7077 | 0.22625 | -0.025204 | 425
|  |  | 11755 | 425.25 | 20 | 20.0654 | -1.6357 | -0.26137 | -1.8971 | 439.8481 | -0.00036098 | 425.25 | [5 empty] | 28.4726 | 445.6905 | 0.22625 | -0.02513 | 425.25
|  |  | 11760 | 425.5 | 20 | 20.0651 | -1.6267 | -0.25993 | -1.8866 | 439.8478 | -0.00035899 | 425.5 | [5 empty] | 28.4475 | 445.6734 | 0.22625 | -0.025057 | 425.5
|  |  | 11765 | 425.75 | 20 | 20.0647 | -1.6177 | -0.2585 | -1.8762 | 439.8476 | -0.00035701 | 425.75 | [5 empty] | 28.4224 | 445.6563 | 0.22625 | -0.024984 | 425.75
|  |  | 11770 | 426 | 20 | 20.0644 | -1.6088 | -0.25707 | -1.8659 | 439.8473 | -0.00035504 | 426 | [5 empty] | 28.3974 | 445.6392 | 0.22625 | -0.02491 | 426
|  |  | 11775 | 426.25 | 20 | 20.064 | -1.5999 | -0.25565 | -1.8556 | 439.8471 | -0.00035308 | 426.25 | [5 empty] | 28.3725 | 445.6222 | 0.22625 | -0.024837 | 426.25
|  |  | 11780 | 426.5 | 20 | 20.0636 | -1.5911 | -0.25424 | -1.8454 | 439.8468 | -0.00035114 | 426.5 | [5 empty] | 28.3477 | 445.6053 | 0.22625 | -0.024765 | 426.5
|  |  | 11785 | 426.75 | 20 | 20.0633 | -1.5823 | -0.25284 | -1.8352 | 439.8466 | -0.0003492 | 426.75 | [5 empty] | 28.3229 | 445.5884 | 0.22625 | -0.024692 | 426.75
|  |  | 11790 | 427 | 20 | 20.0629 | -1.5736 | -0.25144 | -1.825 | 439.8463 | -0.00034727 | 427 | [5 empty] | 28.2982 | 445.5715 | 0.22625 | -0.02462 | 427
|  |  | 11795 | 427.25 | 20 | 20.0626 | -1.5649 | -0.25006 | -1.815 | 439.8461 | -0.00034536 | 427.25 | [5 empty] | 28.2736 | 445.5547 | 0.22625 | -0.024548 | 427.25
|  |  | 11800 | 427.5 | 20 | 20.0623 | -1.5563 | -0.24868 | -1.805 | 439.8458 | -0.00034345 | 427.5 | [5 empty] | 28.2491 | 445.5379 | 0.22625 | -0.024476 | 427.5
|  |  | 11805 | 427.75 | 20 | 20.0619 | -1.5477 | -0.2473 | -1.795 | 439.8456 | -0.00034156 | 427.75 | [5 empty] | 28.2246 | 445.5212 | 0.22625 | -0.024404 | 427.75
|  |  | 11810 | 428 | 20 | 20.0616 | -1.5392 | -0.24594 | -1.7851 | 439.8453 | -0.00033967 | 428 | [5 empty] | 28.2002 | 445.5045 | 0.22625 | -0.024333 | 428
|  |  | 11815 | 428.25 | 20 | 20.0612 | -1.5307 | -0.24458 | -1.7753 | 439.8451 | -0.0003378 | 428.25 | [5 empty] | 28.1758 | 445.4879 | 0.22625 | -0.024261 | 428.25
|  |  | 11820 | 428.5 | 20 | 20.0609 | -1.5222 | -0.24323 | -1.7655 | 439.8449 | -0.00033593 | 428.5 | [5 empty] | 28.1516 | 445.4714 | 0.22625 | -0.02419 | 428.5
|  |  | 11825 | 428.75 | 20 | 20.0606 | -1.5138 | -0.24189 | -1.7557 | 439.8446 | -0.00033408 | 428.75 | [5 empty] | 28.1274 | 445.4548 | 0.22625 | -0.024119 | 428.75
|  |  | 11830 | 429 | 20 | 20.0602 | -1.5055 | -0.24055 | -1.746 | 439.8444 | -0.00033224 | 429 | [5 empty] | 28.1033 | 445.4383 | 0.22625 | -0.024049 | 429
|  |  | 11835 | 429.25 | 20 | 20.0599 | -1.4972 | -0.23923 | -1.7364 | 439.8442 | -0.0003304 | 429.25 | [5 empty] | 28.0792 | 445.4219 | 0.22625 | -0.023978 | 429.25
|  |  | 11840 | 429.5 | 20 | 20.0596 | -1.4889 | -0.23791 | -1.7268 | 439.8439 | -0.00032858 | 429.5 | [5 empty] | 28.0552 | 445.4055 | 0.22625 | -0.023908 | 429.5
|  |  | 11845 | 429.75 | 20 | 20.0592 | -1.4807 | -0.23659 | -1.7173 | 439.8437 | -0.00032677 | 429.75 | [5 empty] | 28.0313 | 445.3892 | 0.22625 | -0.023838 | 429.75
|  |  | 11850 | 430 | 20 | 20.0589 | -1.4725 | -0.23529 | -1.7078 | 439.8435 | -0.00032497 | 430 | [5 empty] | 28.0075 | 445.3729 | 0.22625 | -0.023768 | 430
|  |  | 11855 | 430.25 | 20 | 20.0586 | -1.4644 | -0.23399 | -1.6984 | 439.8432 | -0.00032317 | 430.25 | [5 empty] | 27.9837 | 445.3566 | 0.22625 | -0.023698 | 430.25
|  |  | 11860 | 430.5 | 20 | 20.0583 | -1.4563 | -0.2327 | -1.689 | 439.843 | -0.00032139 | 430.5 | [5 empty] | 27.96 | 445.3404 | 0.22625 | -0.023629 | 430.5
|  |  | 11865 | 430.75 | 20 | 20.0579 | -1.4483 | -0.23141 | -1.6797 | 439.8428 | -0.00031962 | 430.75 | [5 empty] | 27.9364 | 445.3243 | 0.22625 | -0.023559 | 430.75
|  |  | 11870 | 431 | 20 | 20.0576 | -1.4403 | -0.23014 | -1.6704 | 439.8425 | -0.00031785 | 431 | [5 empty] | 27.9128 | 445.3082 | 0.22625 | -0.02349 | 431
|  |  | 11875 | 431.25 | 20 | 20.0573 | -1.4324 | -0.22887 | -1.6612 | 439.8423 | -0.0003161 | 431.25 | [5 empty] | 27.8894 | 445.2921 | 0.22625 | -0.023421 | 431.25
|  |  | 11880 | 431.5 | 20 | 20.057 | -1.4244 | -0.2276 | -1.6521 | 439.8421 | -0.00031436 | 431.5 | [5 empty] | 27.8659 | 445.2761 | 0.22625 | -0.023353 | 431.5
|  |  | 11885 | 431.75 | 20 | 20.0567 | -1.4166 | -0.22635 | -1.6429 | 439.8419 | -0.00031262 | 431.75 | [5 empty] | 27.8426 | 445.2601 | 0.22625 | -0.023284 | 431.75
|  |  | 11890 | 432 | 20 | 20.0564 | -1.4088 | -0.2251 | -1.6339 | 439.8417 | -0.0003109 | 432 | [5 empty] | 27.8193 | 445.2442 | 0.22625 | -0.023216 | 432
|  |  | 11895 | 432.25 | 20 | 20.056 | -1.401 | -0.22386 | -1.6249 | 439.8414 | -0.00030918 | 432.25 | [5 empty] | 27.7961 | 445.2283 | 0.22625 | -0.023148 | 432.25
|  |  | 11900 | 432.5 | 20 | 20.0557 | -1.3933 | -0.22262 | -1.6159 | 439.8412 | -0.00030748 | 432.5 | [5 empty] | 27.7729 | 445.2125 | 0.22625 | -0.02308 | 432.5
|  |  | 11905 | 432.75 | 20 | 20.0554 | -1.3856 | -0.22139 | -1.607 | 439.841 | -0.00030578 | 432.75 | [5 empty] | 27.7498 | 445.1967 | 0.22625 | -0.023012 | 432.75
|  |  | 11910 | 433 | 20 | 20.0551 | -1.3779 | -0.22017 | -1.5981 | 439.8408 | -0.00030409 | 433 | [5 empty] | 27.7268 | 445.1809 | 0.22625 | -0.022945 | 433
|  |  | 11915 | 433.25 | 20 | 20.0548 | -1.3703 | -0.21895 | -1.5893 | 439.8406 | -0.00030242 | 433.25 | [5 empty] | 27.7039 | 445.1652 | 0.22625 | -0.022877 | 433.25
|  |  | 11920 | 433.5 | 20 | 20.0545 | -1.3628 | -0.21775 | -1.5805 | 439.8404 | -0.00030075 | 433.5 | [5 empty] | 27.681 | 445.1496 | 0.22625 | -0.02281 | 433.5
|  |  | 11925 | 433.75 | 20 | 20.0542 | -1.3553 | -0.21654 | -1.5718 | 439.8401 | -0.00029909 | 433.75 | [5 empty] | 27.6582 | 445.134 | 0.22625 | -0.022743 | 433.75
|  |  | 11930 | 434 | 20 | 20.0539 | -1.3478 | -0.21535 | -1.5631 | 439.8399 | -0.00029744 | 434 | [5 empty] | 27.6355 | 445.1184 | 0.22625 | -0.022677 | 434
|  |  | 11935 | 434.25 | 20 | 20.0536 | -1.3403 | -0.21416 | -1.5545 | 439.8397 | -0.0002958 | 434.25 | [5 empty] | 27.6128 | 445.1029 | 0.22625 | -0.02261 | 434.25
|  |  | 11940 | 434.5 | 20 | 20.0533 | -1.333 | -0.21298 | -1.5459 | 439.8395 | -0.00029417 | 434.5 | [5 empty] | 27.5902 | 445.0874 | 0.22626 | -0.022544 | 434.5
|  |  | 11945 | 434.75 | 20 | 20.053 | -1.3256 | -0.2118 | -1.5374 | 439.8393 | -0.00029254 | 434.75 | [5 empty] | 27.5676 | 445.0719 | 0.22626 | -0.022477 | 434.75
|  |  | 11950 | 435 | 20 | 20.0527 | -1.3183 | -0.21063 | -1.5289 | 439.8391 | -0.00029093 | 435 | [5 empty] | 27.5452 | 445.0565 | 0.22626 | -0.022411 | 435
|  |  | 11955 | 435.25 | 20 | 20.0524 | -1.311 | -0.20947 | -1.5205 | 439.8389 | -0.00028932 | 435.25 | [5 empty] | 27.5227 | 445.0412 | 0.22626 | -0.022346 | 435.25
|  |  | 11960 | 435.5 | 20 | 20.0522 | -1.3038 | -0.20832 | -1.5121 | 439.8387 | -0.00028773 | 435.5 | [5 empty] | 27.5004 | 445.0259 | 0.22626 | -0.02228 | 435.5
|  |  | 11965 | 435.75 | 20 | 20.0519 | -1.2966 | -0.20717 | -1.5038 | 439.8385 | -0.00028614 | 435.75 | [5 empty] | 27.4781 | 445.0106 | 0.22626 | -0.022215 | 435.75
|  |  | 11970 | 436 | 20 | 20.0516 | -1.2894 | -0.20602 | -1.4955 | 439.8383 | -0.00028456 | 436 | [5 empty] | 27.4559 | 444.9954 | 0.22626 | -0.022149 | 436
|  |  | 11975 | 436.25 | 20 | 20.0513 | -1.2823 | -0.20489 | -1.4872 | 439.8381 | -0.00028299 | 436.25 | [5 empty] | 27.4338 | 444.9802 | 0.22626 | -0.022084 | 436.25
|  |  | 11980 | 436.5 | 20 | 20.051 | -1.2752 | -0.20376 | -1.479 | 439.8379 | -0.00028143 | 436.5 | [5 empty] | 27.4117 | 444.9651 | 0.22626 | -0.022019 | 436.5
|  |  | 11985 | 436.75 | 20 | 20.0507 | -1.2682 | -0.20263 | -1.4708 | 439.8377 | -0.00027988 | 436.75 | [5 empty] | 27.3896 | 444.95 | 0.22626 | -0.021955 | 436.75
|  |  | 11990 | 437 | 20 | 20.0504 | -1.2612 | -0.20151 | -1.4627 | 439.8375 | -0.00027833 | 437 | [5 empty] | 27.3677 | 444.9349 | 0.22626 | -0.02189 | 437
|  |  | 11995 | 437.25 | 20 | 20.0502 | -1.2543 | -0.2004 | -1.4547 | 439.8373 | -0.0002768 | 437.25 | [5 empty] | 27.3458 | 444.9199 | 0.22626 | -0.021826 | 437.25
|  |  | 12000 | 437.5 | 20 | 20.0499 | -1.2473 | -0.1993 | -1.4466 | 439.8371 | -0.00027527 | 437.5 | [5 empty] | 27.324 | 444.905 | 0.22626 | -0.021762 | 437.5
|  |  | 12005 | 437.75 | 20 | 20.0496 | -1.2404 | -0.1982 | -1.4386 | 439.8369 | -0.00027375 | 437.75 | [5 empty] | 27.3022 | 444.89 | 0.22626 | -0.021698 | 437.75
|  |  | 12010 | 438 | 20 | 20.0493 | -1.2336 | -0.1971 | -1.4307 | 439.8367 | -0.00027224 | 438 | [5 empty] | 27.2805 | 444.8752 | 0.22626 | -0.021634 | 438
|  |  | 12015 | 438.25 | 20 | 20.0491 | -1.2268 | -0.19601 | -1.4228 | 439.8365 | -0.00027074 | 438.25 | [5 empty] | 27.2589 | 444.8603 | 0.22626 | -0.021571 | 438.25
|  |  | 12020 | 438.5 | 20 | 20.0488 | -1.22 | -0.19493 | -1.415 | 439.8363 | -0.00026925 | 438.5 | [5 empty] | 27.2373 | 444.8455 | 0.22626 | -0.021507 | 438.5
|  |  | 12025 | 438.75 | 20 | 20.0485 | -1.2133 | -0.19386 | -1.4072 | 439.8361 | -0.00026776 | 438.75 | [5 empty] | 27.2158 | 444.8308 | 0.22626 | -0.021444 | 438.75
|  |  | 12030 | 439 | 20 | 20.0483 | -1.2066 | -0.19279 | -1.3994 | 439.8359 | -0.00026628 | 439 | [5 empty] | 27.1944 | 444.8161 | 0.22626 | -0.021381 | 439
|  |  | 12035 | 439.25 | 20 | 20.048 | -1.1999 | -0.19172 | -1.3917 | 439.8357 | -0.00026481 | 439.25 | [5 empty] | 27.173 | 444.8014 | 0.22626 | -0.021318 | 439.25
|  |  | 12040 | 439.5 | 20 | 20.0477 | -1.1933 | -0.19066 | -1.384 | 439.8356 | -0.00026335 | 439.5 | [5 empty] | 27.1517 | 444.7868 | 0.22626 | -0.021256 | 439.5
|  |  | 12045 | 439.75 | 20 | 20.0475 | -1.1867 | -0.18961 | -1.3764 | 439.8354 | -0.0002619 | 439.75 | [5 empty] | 27.1304 | 444.7722 | 0.22626 | -0.021193 | 439.75
|  |  | 12050 | 440 | 20 | 20.0472 | -1.1802 | -0.18857 | -1.3688 | 439.8352 | -0.00026046 | 440 | [5 empty] | 27.1092 | 444.7577 | 0.22626 | -0.021131 | 440
|  |  | 12055 | 440.25 | 20 | 20.0469 | -1.1737 | -0.18753 | -1.3612 | 439.835 | -0.00025902 | 440.25 | [5 empty] | 27.0881 | 444.7432 | 0.22626 | -0.021069 | 440.25
|  |  | 12060 | 440.5 | 20 | 20.0467 | -1.1672 | -0.18649 | -1.3537 | 439.8348 | -0.00025759 | 440.5 | [5 empty] | 27.067 | 444.7287 | 0.22626 | -0.021007 | 440.5
|  |  | 12065 | 440.75 | 20 | 20.0464 | -1.1608 | -0.18546 | -1.3462 | 439.8346 | -0.00025617 | 440.75 | [5 empty] | 27.046 | 444.7143 | 0.22626 | -0.020945 | 440.75
|  |  | 12070 | 441 | 20 | 20.0462 | -1.1544 | -0.18444 | -1.3388 | 439.8345 | -0.00025476 | 441 | [5 empty] | 27.0251 | 444.6999 | 0.22626 | -0.020883 | 441
|  |  | 12075 | 441.25 | 20 | 20.0459 | -1.148 | -0.18342 | -1.3314 | 439.8343 | -0.00025335 | 441.25 | [5 empty] | 27.0042 | 444.6856 | 0.22626 | -0.020822 | 441.25
|  |  | 12080 | 441.5 | 20 | 20.0457 | -1.1417 | -0.18241 | -1.3241 | 439.8341 | -0.00025195 | 441.5 | [5 empty] | 26.9834 | 444.6713 | 0.22626 | -0.020761 | 441.5
|  |  | 12085 | 441.75 | 20 | 20.0454 | -1.1354 | -0.1814 | -1.3168 | 439.8339 | -0.00025056 | 441.75 | [5 empty] | 26.9626 | 444.657 | 0.22626 | -0.0207 | 441.75
|  |  | 12090 | 442 | 20 | 20.0452 | -1.1291 | -0.1804 | -1.3095 | 439.8337 | -0.00024918 | 442 | [5 empty] | 26.9419 | 444.6428 | 0.22626 | -0.020639 | 442
|  |  | 12095 | 442.25 | 20 | 20.0449 | -1.1229 | -0.1794 | -1.3023 | 439.8336 | -0.00024781 | 442.25 | [5 empty] | 26.9213 | 444.6286 | 0.22626 | -0.020578 | 442.25
|  |  | 12100 | 442.5 | 20 | 20.0447 | -1.1167 | -0.17841 | -1.2951 | 439.8334 | -0.00024644 | 442.5 | [5 empty] | 26.9007 | 444.6145 | 0.22626 | -0.020518 | 442.5
|  |  | 12105 | 442.75 | 20 | 20.0444 | -1.1105 | -0.17743 | -1.2879 | 439.8332 | -0.00024508 | 442.75 | [5 empty] | 26.8802 | 444.6004 | 0.22626 | -0.020457 | 442.75
|  |  | 12110 | 443 | 20 | 20.0442 | -1.1044 | -0.17645 | -1.2808 | 439.833 | -0.00024373 | 443 | [5 empty] | 26.8597 | 444.5863 | 0.22626 | -0.020397 | 443
|  |  | 12115 | 443.25 | 20 | 20.0439 | -1.0983 | -0.17548 | -1.2738 | 439.8329 | -0.00024238 | 443.25 | [5 empty] | 26.8393 | 444.5723 | 0.22626 | -0.020337 | 443.25
|  |  | 12120 | 443.5 | 20 | 20.0437 | -1.0922 | -0.17451 | -1.2667 | 439.8327 | -0.00024104 | 443.5 | [5 empty] | 26.819 | 444.5583 | 0.22626 | -0.020277 | 443.5
|  |  | 12125 | 443.75 | 20 | 20.0434 | -1.0862 | -0.17355 | -1.2598 | 439.8325 | -0.00023971 | 443.75 | [5 empty] | 26.7987 | 444.5444 | 0.22626 | -0.020217 | 443.75
|  |  | 12130 | 444 | 20 | 20.0432 | -1.0802 | -0.17259 | -1.2528 | 439.8324 | -0.00023839 | 444 | [5 empty] | 26.7785 | 444.5305 | 0.22626 | -0.020158 | 444
|  |  | 12135 | 444.25 | 20 | 20.043 | -1.0743 | -0.17164 | -1.2459 | 439.8322 | -0.00023708 | 444.25 | [5 empty] | 26.7583 | 444.5167 | 0.22626 | -0.020099 | 444.25
|  |  | 12140 | 444.5 | 20 | 20.0427 | -1.0683 | -0.17069 | -1.239 | 439.832 | -0.00023577 | 444.5 | [5 empty] | 26.7382 | 444.5028 | 0.22626 | -0.02004 | 444.5
|  |  | 12145 | 444.75 | 20 | 20.0425 | -1.0624 | -0.16975 | -1.2322 | 439.8318 | -0.00023447 | 444.75 | [5 empty] | 26.7182 | 444.4891 | 0.22626 | -0.019981 | 444.75
|  |  | 12150 | 445 | 20 | 20.0423 | -1.0566 | -0.16881 | -1.2254 | 439.8317 | -0.00023317 | 445 | [5 empty] | 26.6982 | 444.4753 | 0.22626 | -0.019922 | 445
|  |  | 12155 | 445.25 | 20 | 20.042 | -1.0507 | -0.16788 | -1.2186 | 439.8315 | -0.00023189 | 445.25 | [5 empty] | 26.6783 | 444.4616 | 0.22626 | -0.019863 | 445.25
|  |  | 12160 | 445.5 | 20 | 20.0418 | -1.0449 | -0.16695 | -1.2119 | 439.8314 | -0.00023061 | 445.5 | [5 empty] | 26.6584 | 444.448 | 0.22626 | -0.019805 | 445.5
|  |  | 12165 | 445.75 | 20 | 20.0416 | -1.0392 | -0.16603 | -1.2052 | 439.8312 | -0.00022934 | 445.75 | [5 empty] | 26.6386 | 444.4344 | 0.22626 | -0.019746 | 445.75
|  |  | 12170 | 446 | 20 | 20.0413 | -1.0334 | -0.16511 | -1.1986 | 439.831 | -0.00022807 | 446 | [5 empty] | 26.6189 | 444.4208 | 0.22626 | -0.019688 | 446
|  |  | 12175 | 446.25 | 20 | 20.0411 | -1.0277 | -0.1642 | -1.192 | 439.8309 | -0.00022681 | 446.25 | [5 empty] | 26.5992 | 444.4072 | 0.22626 | -0.01963 | 446.25
|  |  | 12180 | 446.5 | 20 | 20.0409 | -1.0221 | -0.1633 | -1.1854 | 439.8307 | -0.00022556 | 446.5 | [5 empty] | 26.5795 | 444.3937 | 0.22626 | -0.019572 | 446.5
|  |  | 12185 | 446.75 | 20 | 20.0407 | -1.0164 | -0.1624 | -1.1788 | 439.8305 | -0.00022432 | 446.75 | [5 empty] | 26.56 | 444.3803 | 0.22626 | -0.019515 | 446.75
|  |  | 12190 | 447 | 20 | 20.0404 | -1.0108 | -0.1615 | -1.1723 | 439.8304 | -0.00022308 | 447 | [5 empty] | 26.5405 | 444.3668 | 0.22626 | -0.019457 | 447
|  |  | 12195 | 447.25 | 20 | 20.0402 | -1.0053 | -0.16061 | -1.1659 | 439.8302 | -0.00022185 | 447.25 | [5 empty] | 26.521 | 444.3535 | 0.22626 | -0.0194 | 447.25
|  |  | 12200 | 447.5 | 20 | 20.04 | -0.99971 | -0.15972 | -1.1594 | 439.8301 | -0.00022063 | 447.5 | [5 empty] | 26.5016 | 444.3401 | 0.22626 | -0.019343 | 447.5
|  |  | 12205 | 447.75 | 20 | 20.0398 | -0.99419 | -0.15884 | -1.153 | 439.8299 | -0.00021941 | 447.75 | [5 empty] | 26.4823 | 444.3268 | 0.22626 | -0.019286 | 447.75
|  |  | 12210 | 448 | 20 | 20.0395 | -0.98871 | -0.15796 | -1.1467 | 439.8298 | -0.0002182 | 448 | [5 empty] | 26.463 | 444.3135 | 0.22626 | -0.019229 | 448
|  |  | 12215 | 448.25 | 20 | 20.0393 | -0.98325 | -0.15709 | -1.1403 | 439.8296 | -0.00021699 | 448.25 | [5 empty] | 26.4437 | 444.3003 | 0.22626 | -0.019172 | 448.25
|  |  | 12220 | 448.5 | 20 | 20.0391 | -0.97783 | -0.15623 | -1.1341 | 439.8295 | -0.0002158 | 448.5 | [5 empty] | 26.4246 | 444.2871 | 0.22626 | -0.019116 | 448.5
|  |  | 12225 | 448.75 | 20 | 20.0389 | -0.97243 | -0.15536 | -1.1278 | 439.8293 | -0.00021461 | 448.75 | [5 empty] | 26.4055 | 444.2739 | 0.22626 | -0.01906 | 448.75
|  |  | 12230 | 449 | 20 | 20.0387 | -0.96707 | -0.15451 | -1.1216 | 439.8291 | -0.00021342 | 449 | [5 empty] | 26.3864 | 444.2608 | 0.22626 | -0.019004 | 449
|  |  | 12235 | 449.25 | 20 | 20.0385 | -0.96173 | -0.15365 | -1.1154 | 439.829 | -0.00021224 | 449.25 | [5 empty] | 26.3674 | 444.2477 | 0.22626 | -0.018948 | 449.25
|  |  | 12240 | 449.5 | 20 | 20.0383 | -0.95642 | -0.15281 | -1.1092 | 439.8288 | -0.00021107 | 449.5 | [5 empty] | 26.3484 | 444.2347 | 0.22626 | -0.018892 | 449.5
|  |  | 12245 | 449.75 | 20 | 20.038 | -0.95115 | -0.15196 | -1.1031 | 439.8287 | -0.00020991 | 449.75 | [5 empty] | 26.3296 | 444.2217 | 0.22626 | -0.018836 | 449.75
|  |  | 12250 | 450 | 20 | 20.0378 | -0.9459 | -0.15112 | -1.097 | 439.8285 | -0.00020875 | 450 | [5 empty] | 26.3107 | 444.2087 | 0.22626 | -0.018781 | 450
|  |  | 12255 | 450.25 | 20 | 20.0376 | -0.94068 | -0.15029 | -1.091 | 439.8284 | -0.0002076 | 450.25 | [5 empty] | 26.2919 | 444.1958 | 0.22626 | -0.018725 | 450.25
|  |  | 12260 | 450.5 | 20 | 20.0374 | -0.93549 | -0.14946 | -1.085 | 439.8283 | -0.00020645 | 450.5 | [5 empty] | 26.2732 | 444.1829 | 0.22626 | -0.01867 | 450.5
|  |  | 12265 | 450.75 | 20 | 20.0372 | -0.93033 | -0.14864 | -1.079 | 439.8281 | -0.00020531 | 450.75 | [5 empty] | 26.2545 | 444.17 | 0.22626 | -0.018615 | 450.75
|  |  | 12270 | 451 | 20 | 20.037 | -0.9252 | -0.14782 | -1.073 | 439.828 | -0.00020418 | 451 | [5 empty] | 26.2359 | 444.1572 | 0.22626 | -0.01856 | 451
|  |  | 12275 | 451.25 | 20 | 20.0368 | -0.92009 | -0.147 | -1.0671 | 439.8278 | -0.00020306 | 451.25 | [5 empty] | 26.2174 | 444.1444 | 0.22626 | -0.018505 | 451.25
|  |  | 12280 | 451.5 | 20 | 20.0366 | -0.91502 | -0.14619 | -1.0612 | 439.8277 | -0.00020194 | 451.5 | [5 empty] | 26.1989 | 444.1317 | 0.22626 | -0.018451 | 451.5
|  |  | 12285 | 451.75 | 20 | 20.0364 | -0.90997 | -0.14538 | -1.0553 | 439.8275 | -0.00020082 | 451.75 | [5 empty] | 26.1804 | 444.1189 | 0.22626 | -0.018396 | 451.75
|  |  | 12290 | 452 | 20 | 20.0362 | -0.90495 | -0.14458 | -1.0495 | 439.8274 | -0.00019971 | 452 | [5 empty] | 26.162 | 444.1063 | 0.22626 | -0.018342 | 452
|  |  | 12295 | 452.25 | 20 | 20.036 | -0.89995 | -0.14378 | -1.0437 | 439.8272 | -0.00019861 | 452.25 | [5 empty] | 26.1437 | 444.0936 | 0.22626 | -0.018288 | 452.25
|  |  | 12300 | 452.5 | 20 | 20.0358 | -0.89499 | -0.14299 | -1.038 | 439.8271 | -0.00019752 | 452.5 | [5 empty] | 26.1254 | 444.081 | 0.22626 | -0.018234 | 452.5
|  |  | 12305 | 452.75 | 20 | 20.0356 | -0.89005 | -0.1422 | -1.0323 | 439.827 | -0.00019643 | 452.75 | [5 empty] | 26.1071 | 444.0685 | 0.22626 | -0.01818 | 452.75
|  |  | 12310 | 453 | 20 | 20.0354 | -0.88514 | -0.14141 | -1.0266 | 439.8268 | -0.00019534 | 453 | [5 empty] | 26.089 | 444.0559 | 0.22626 | -0.018127 | 453
|  |  | 12315 | 453.25 | 20 | 20.0352 | -0.88026 | -0.14063 | -1.0209 | 439.8267 | -0.00019426 | 453.25 | [5 empty] | 26.0708 | 444.0434 | 0.22626 | -0.018073 | 453.25
|  |  | 12320 | 453.5 | 20 | 20.035 | -0.8754 | -0.13986 | -1.0153 | 439.8266 | -0.00019319 | 453.5 | [5 empty] | 26.0528 | 444.031 | 0.22626 | -0.01802 | 453.5
|  |  | 12325 | 453.75 | 20 | 20.0348 | -0.87057 | -0.13909 | -1.0097 | 439.8264 | -0.00019213 | 453.75 | [5 empty] | 26.0347 | 444.0185 | 0.22626 | -0.017967 | 453.75
|  |  | 12330 | 454 | 20 | 20.0346 | -0.86577 | -0.13832 | -1.0041 | 439.8263 | -0.00019107 | 454 | [5 empty] | 26.0168 | 444.0062 | 0.22626 | -0.017914 | 454
|  |  | 12335 | 454.25 | 20 | 20.0344 | -0.86099 | -0.13756 | -0.99855 | 439.8261 | -0.00019001 | 454.25 | [5 empty] | 25.9989 | 443.9938 | 0.22626 | -0.017861 | 454.25
|  |  | 12340 | 454.5 | 20 | 20.0342 | -0.85624 | -0.1368 | -0.99304 | 439.826 | -0.00018896 | 454.5 | [5 empty] | 25.981 | 443.9815 | 0.22626 | -0.017808 | 454.5
|  |  | 12345 | 454.75 | 20 | 20.0341 | -0.85152 | -0.13604 | -0.98756 | 439.8259 | -0.00018792 | 454.75 | [5 empty] | 25.9632 | 443.9692 | 0.22626 | -0.017756 | 454.75
|  |  | 12350 | 455 | 20 | 20.0339 | -0.84682 | -0.13529 | -0.98211 | 439.8257 | -0.00018689 | 455 | [5 empty] | 25.9454 | 443.9569 | 0.22626 | -0.017704 | 455
|  |  | 12355 | 455.25 | 20 | 20.0337 | -0.84215 | -0.13454 | -0.97669 | 439.8256 | -0.00018585 | 455.25 | [5 empty] | 25.9277 | 443.9447 | 0.22626 | -0.017651 | 455.25
|  |  | 12360 | 455.5 | 20 | 20.0335 | -0.8375 | -0.1338 | -0.9713 | 439.8255 | -0.00018483 | 455.5 | [5 empty] | 25.9101 | 443.9326 | 0.22626 | -0.017599 | 455.5
|  |  | 12365 | 455.75 | 20 | 20.0333 | -0.83288 | -0.13306 | -0.96594 | 439.8253 | -0.00018381 | 455.75 | [5 empty] | 25.8925 | 443.9204 | 0.22626 | -0.017547 | 455.75
|  |  | 12370 | 456 | 20 | 20.0331 | -0.82828 | -0.13233 | -0.96061 | 439.8252 | -0.00018279 | 456 | [5 empty] | 25.8749 | 443.9083 | 0.22626 | -0.017495 | 456
|  |  | 12375 | 456.25 | 20 | 20.0329 | -0.82371 | -0.1316 | -0.95531 | 439.8251 | -0.00018179 | 456.25 | [5 empty] | 25.8574 | 443.8962 | 0.22626 | -0.017444 | 456.25
|  |  | 12380 | 456.5 | 20 | 20.0328 | -0.81917 | -0.13087 | -0.95004 | 439.825 | -0.00018078 | 456.5 | [5 empty] | 25.84 | 443.8842 | 0.22626 | -0.017392 | 456.5
|  |  | 12385 | 456.75 | 20 | 20.0326 | -0.81465 | -0.13015 | -0.9448 | 439.8248 | -0.00017979 | 456.75 | [5 empty] | 25.8226 | 443.8722 | 0.22626 | -0.017341 | 456.75
|  |  | 12390 | 457 | 20 | 20.0324 | -0.81015 | -0.12943 | -0.93959 | 439.8247 | -0.00017879 | 457 | [5 empty] | 25.8053 | 443.8602 | 0.22626 | -0.01729 | 457
|  |  | 12395 | 457.25 | 20 | 20.0322 | -0.80568 | -0.12872 | -0.9344 | 439.8246 | -0.00017781 | 457.25 | [5 empty] | 25.788 | 443.8483 | 0.22626 | -0.017239 | 457.25
|  |  | 12400 | 457.5 | 20 | 20.032 | -0.80124 | -0.12801 | -0.92925 | 439.8245 | -0.00017683 | 457.5 | [5 empty] | 25.7707 | 443.8364 | 0.22626 | -0.017188 | 457.5
|  |  | 12405 | 457.75 | 20 | 20.0319 | -0.79682 | -0.1273 | -0.92412 | 439.8243 | -0.00017585 | 457.75 | [5 empty] | 25.7536 | 443.8245 | 0.22626 | -0.017137 | 457.75
|  |  | 12410 | 458 | 20 | 20.0317 | -0.79242 | -0.1266 | -0.91902 | 439.8242 | -0.00017488 | 458 | [5 empty] | 25.7364 | 443.8127 | 0.22626 | -0.017087 | 458
|  |  | 12415 | 458.25 | 20 | 20.0315 | -0.78805 | -0.1259 | -0.91395 | 439.8241 | -0.00017392 | 458.25 | [5 empty] | 25.7193 | 443.8009 | 0.22626 | -0.017036 | 458.25
|  |  | 12420 | 458.5 | 20 | 20.0313 | -0.7837 | -0.12521 | -0.90891 | 439.824 | -0.00017296 | 458.5 | [5 empty] | 25.7023 | 443.7891 | 0.22626 | -0.016986 | 458.5
|  |  | 12425 | 458.75 | 20 | 20.0312 | -0.77938 | -0.12452 | -0.90389 | 439.8238 | -0.000172 | 458.75 | [5 empty] | 25.6853 | 443.7774 | 0.22626 | -0.016936 | 458.75
|  |  | 12430 | 459 | 20 | 20.031 | -0.77508 | -0.12383 | -0.89891 | 439.8237 | -0.00017105 | 459 | [5 empty] | 25.6684 | 443.7657 | 0.22626 | -0.016886 | 459
|  |  | 12435 | 459.25 | 20 | 20.0308 | -0.7708 | -0.12314 | -0.89395 | 439.8236 | -0.00017011 | 459.25 | [5 empty] | 25.6515 | 443.754 | 0.22626 | -0.016836 | 459.25
|  |  | 12440 | 459.5 | 20 | 20.0307 | -0.76655 | -0.12247 | -0.88902 | 439.8235 | -0.00016917 | 459.5 | [5 empty] | 25.6346 | 443.7424 | 0.22626 | -0.016786 | 459.5
|  |  | 12445 | 459.75 | 20 | 20.0305 | -0.76232 | -0.12179 | -0.88411 | 439.8233 | -0.00016824 | 459.75 | [5 empty] | 25.6179 | 443.7308 | 0.22626 | -0.016737 | 459.75
|  |  | 12450 | 460 | 20 | 20.0303 | -0.75811 | -0.12112 | -0.87923 | 439.8232 | -0.00016731 | 460 | [5 empty] | 25.6011 | 443.7193 | 0.22626 | -0.016687 | 460
|  |  | 12455 | 460.25 | 20 | 20.0302 | -0.75393 | -0.12045 | -0.87438 | 439.8231 | -0.00016639 | 460.25 | [5 empty] | 25.5844 | 443.7077 | 0.22626 | -0.016638 | 460.25
|  |  | 12460 | 460.5 | 20 | 20.03 | -0.74977 | -0.11978 | -0.86956 | 439.823 | -0.00016547 | 460.5 | [5 empty] | 25.5678 | 443.6962 | 0.22626 | -0.016589 | 460.5
|  |  | 12465 | 460.75 | 20 | 20.0298 | -0.74564 | -0.11912 | -0.86476 | 439.8229 | -0.00016456 | 460.75 | [5 empty] | 25.5512 | 443.6848 | 0.22626 | -0.01654 | 460.75
|  |  | 12470 | 461 | 20 | 20.0297 | -0.74152 | -0.11847 | -0.85999 | 439.8228 | -0.00016365 | 461 | [5 empty] | 25.5347 | 443.6733 | 0.22626 | -0.016491 | 461
|  |  | 12475 | 461.25 | 20 | 20.0295 | -0.73743 | -0.11781 | -0.85524 | 439.8226 | -0.00016274 | 461.25 | [5 empty] | 25.5182 | 443.662 | 0.22626 | -0.016442 | 461.25
|  |  | 12480 | 461.5 | 20 | 20.0293 | -0.73336 | -0.11716 | -0.85052 | 439.8225 | -0.00016185 | 461.5 | [5 empty] | 25.5017 | 443.6506 | 0.22626 | -0.016394 | 461.5
|  |  | 12485 | 461.75 | 20 | 20.0292 | -0.72932 | -0.11652 | -0.84583 | 439.8224 | -0.00016095 | 461.75 | [5 empty] | 25.4853 | 443.6393 | 0.22626 | -0.016345 | 461.75
|  |  | 12490 | 462 | 20 | 20.029 | -0.72529 | -0.11587 | -0.84116 | 439.8223 | -0.00016007 | 462 | [5 empty] | 25.469 | 443.628 | 0.22626 | -0.016297 | 462
|  |  | 12495 | 462.25 | 20 | 20.0289 | -0.72129 | -0.11523 | -0.83652 | 439.8222 | -0.00015918 | 462.25 | [5 empty] | 25.4527 | 443.6167 | 0.22626 | -0.016249 | 462.25
|  |  | 12500 | 462.5 | 20 | 20.0287 | -0.71731 | -0.1146 | -0.83191 | 439.8221 | -0.0001583 | 462.5 | [5 empty] | 25.4365 | 443.6055 | 0.22626 | -0.016201 | 462.5
|  |  | 12505 | 462.75 | 20 | 20.0285 | -0.71335 | -0.11397 | -0.82732 | 439.822 | -0.00015743 | 462.75 | [5 empty] | 25.4203 | 443.5943 | 0.22626 | -0.016153 | 462.75
|  |  | 12510 | 463 | 20 | 20.0284 | -0.70942 | -0.11334 | -0.82275 | 439.8219 | -0.00015656 | 463 | [5 empty] | 25.4041 | 443.5831 | 0.22626 | -0.016105 | 463
|  |  |  | 463.25 | 20 | 20.0282
|  |  |  | 463.5 | 20 | 20.0282
|  |  |  | 463.75 | 20 | 20.0282
|  |  |  | 464 | 20 | 20.0282
|  |  |  | 464.25 | 20 | 20.0282
|  |  |  | 464.5 | 20 | 20.0282
|  |  |  | 464.75 | 20 | 20.0282
|  |  |  | 465 | 20 | 20.0282
|  |  |  | 465.25 | 20 | 20.0282
|  |  |  | 465.5 | 20 | 20.0282
|  |  |  | 465.75 | 20 | 20.0282
|  |  |  | 466 | 20 | 20.0282
|  |  |  | 466.25 | 20 | 20.0282
|  |  |  | 466.5 | 20 | 20.0282
|  |  |  | 466.75 | 20 | 20.0282
|  |  |  | 467 | 20 | 20.0282
|  |  |  | 467.25 | 20 | 20.0282
|  |  |  | 467.5 | 20 | 20.0282
|  |  |  | 467.75 | 20 | 20.0282
|  |  |  | 468 | 20 | 20.0282
|  |  |  | 468.25 | 20 | 20.0282
|  |  |  | 468.5 | 20 | 20.0282
|  |  |  | 468.75 | 20 | 20.0282
|  |  |  | 469 | 20 | 20.0282
|  |  |  | 469.25 | 20 | 20.0282
|  |  |  | 469.5 | 20 | 20.0282
|  |  |  | 469.75 | 20 | 20.0282
|  |  |  | 470 | 20 | 20.0282
|  |  |  | 470.25 | 20 | 20.0282
|  |  |  | 470.5 | 20 | 20.0282
|  |  |  | 470.75 | 20 | 20.0282
|  |  |  | 471 | 20 | 20.0282
|  |  |  | 471.25 | 20 | 20.0282
|  |  |  | 471.5 | 20 | 20.0282
|  |  |  | 471.75 | 20 | 20.0282
|  |  |  | 472 | 20 | 20.0282
|  |  |  | 472.25 | 20 | 20.0282
|  |  |  | 472.5 | 20 | 20.0282
|  |  |  | 472.75 | 20 | 20.0282
|  |  |  | 473 | 20 | 20.0282
|  |  |  | 473.25 | 20 | 20.0282
|  |  |  | 473.5 | 20 | 20.0282
|  |  |  | 473.75 | 20 | 20.0282
|  |  |  | 474 | 20 | 20.0282
|  |  |  | 474.25 | 20 | 20.0282
|  |  |  | 474.5 | 20 | 20.0282
|  |  |  | 474.75 | 20 | 20.0282
|  |  |  | 475 | 20 | 20.0282
|  |  |  | 475.25 | 20 | 20.0282
|  |  |  | 475.5 | 20 | 20.0282
|  |  |  | 475.75 | 20 | 20.0282
|  |  |  | 476 | 20 | 20.0282
|  |  |  | 476.25 | 20 | 20.0282
|  |  |  | 476.5 | 20 | 20.0282
|  |  |  | 476.75 | 20 | 20.0282
|  |  |  | 477 | 20 | 20.0282
|  |  |  | 477.25 | 20 | 20.0282
|  |  |  | 477.5 | 20 | 20.0282
|  |  |  | 477.75 | 20 | 20.0282
|  |  |  | 478 | 20 | 20.0282
|  |  |  | 478.25 | 20 | 20.0282
|  |  |  | 478.5 | 20 | 20.0282
|  |  |  | 478.75 | 20 | 20.0282
|  |  |  | 479 | 20 | 20.0282
|  |  |  | 479.25 | 20 | 20.0282
|  |  |  | 479.5 | 20 | 20.0282
|  |  |  | 479.75 | 20 | 20.0282
|  |  |  | 480 | 20 | 20.0282
|  |  |  | 480.25 | 20 | 20.0282
|  |  |  | 480.5 | 20 | 20.0282
|  |  |  | 480.75 | 20 | 20.0282
|  |  |  | 481 | 20 | 20.0282
|  |  |  | 481.25 | 20 | 20.0282
|  |  |  | 481.5 | 20 | 20.0282
|  |  |  | 481.75 | 20 | 20.0282
|  |  |  | 482 | 20 | 20.0282
|  |  |  | 482.25 | 20 | 20.0282
|  |  |  | 482.5 | 20 | 20.0282
|  |  |  | 482.75 | 20 | 20.0282
|  |  |  | 483 | 20 | 20.0282
|  |  |  | 483.25 | 20 | 20.0282
|  |  |  | 483.5 | 20 | 20.0282
|  |  |  | 483.75 | 20 | 20.0282
|  |  |  | 484 | 20 | 20.0282
|  |  |  | 484.25 | 20 | 20.0282
|  |  |  | 484.5 | 20 | 20.0282
|  |  |  | 484.75 | 20 | 20.0282
|  |  |  | 485 | 20 | 20.0282
|  |  |  | 485.25 | 20 | 20.0282
|  |  |  | 485.5 | 20 | 20.0282
|  |  |  | 485.75 | 20 | 20.0282
|  |  |  | 486 | 20 | 20.0282
|  |  |  | 486.25 | 20 | 20.0282
|  |  |  | 486.5 | 20 | 20.0282
|  |  |  | 486.75 | 20 | 20.0282
|  |  |  | 487 | 20 | 20.0282
|  |  |  | 487.25 | 20 | 20.0282
|  |  |  | 487.5 | 20 | 20.0282
|  |  |  | 487.75 | 20 | 20.0282
|  |  |  | 488 | 20 | 20.0282
|  |  |  | 488.25 | 20 | 20.0282
|  |  |  | 488.5 | 20 | 20.0282
|  |  |  | 488.75 | 20 | 20.0282
|  |  |  | 489 | 20 | 20.0282
|  |  |  | 489.25 | 20 | 20.0282
|  |  |  | 489.5 | 20 | 20.0282
|  |  |  | 489.75 | 20 | 20.0282
|  |  |  | 490 | 20 | 20.0282
|  |  |  | 490.25 | 20 | 20.0282
|  |  |  | 490.5 | 20 | 20.0282
|  |  |  | 490.75 | 20 | 20.0282
|  |  |  | 491 | 20 | 20.0282
|  |  |  | 491.25 | 20 | 20.0282
|  |  |  | 491.5 | 20 | 20.0282
|  |  |  | 491.75 | 20 | 20.0282
|  |  |  | 492 | 20 | 20.0282
|  |  |  | 492.25 | 20 | 20.0282
|  |  |  | 492.5 | 20 | 20.0282
|  |  |  | 492.75 | 20 | 20.0282
|  |  |  | 493 | 20 | 20.0282
|  |  |  | 493.25 | 20 | 20.0282
|  |  |  | 493.5 | 20 | 20.0282
|  |  |  | 493.75 | 20 | 20.0282
|  |  |  | 494 | 20 | 20.0282
|  |  |  | 494.25 | 20 | 20.0282
|  |  |  | 494.5 | 20 | 20.0282
|  |  |  | 494.75 | 20 | 20.0282
|  |  |  | 495 | 20 | 20.0282
|  |  |  | 495.25 | 20 | 20.0282
|  |  |  | 495.5 | 20 | 20.0282
|  |  |  | 495.75 | 20 | 20.0282
|  |  |  | 496 | 20 | 20.0282
|  |  |  | 496.25 | 20 | 20.0282
|  |  |  | 496.5 | 20 | 20.0282
|  |  |  | 496.75 | 20 | 20.0282
|  |  |  | 497 | 20 | 20.0282
|  |  |  | 497.25 | 20 | 20.0282
|  |  |  | 497.5 | 20 | 20.0282
|  |  |  | 497.75 | 20 | 20.0282
|  |  |  | 498 | 20 | 20.0282
|  |  |  | 498.25 | 20 | 20.0282
|  |  |  | 498.5 | 20 | 20.0282
|  |  |  | 498.75 | 20 | 20.0282
|  |  |  | 499 | 20 | 20.0282
|  |  |  | 499.25 | 20 | 20.0282
|  |  |  | 499.5 | 20 | 20.0282
|  |  |  | 499.75 | 20 | 20.0282
|  |  |  | 500 | 20 | 20.0282
|  |  |  | 500.25 | 20 | 20.0282
|  |  |  | 500.5 | 20 | 20.0282
|  |  |  | 500.75 | 20 | 20.0282
|  |  |  | 501 | 20 | 20.0282
|  |  |  | 501.25 | 20 | 20.0282
|  |  |  | 501.5 | 20 | 20.0282
|  |  |  | 501.75 | 20 | 20.0282
|  |  |  | 502 | 20 | 20.0282
|  |  |  | 502.25 | 20 | 20.0282
|  |  |  | 502.5 | 20 | 20.0282
|  |  |  | 502.75 | 20 | 20.0282
|  |  |  | 503 | 20 | 20.0282
|  |  |  | 503.25 | 20 | 20.0282
|  |  |  | 503.5 | 20 | 20.0282
|  |  |  | 503.75 | 20 | 20.0282
|  |  |  | 504 | 20 | 20.0282
|  |  |  | 504.25 | 20 | 20.0282
|  |  |  | 504.5 | 20 | 20.0282
|  |  |  | 504.75 | 20 | 20.0282
|  |  |  | 505 | 20 | 20.0282
|  |  |  | 505.25 | 20 | 20.0282
|  |  |  | 505.5 | 20 | 20.0282
|  |  |  | 505.75 | 20 | 20.0282
|  |  |  | 506 | 20 | 20.0282
|  |  |  | 506.25 | 20 | 20.0282
|  |  |  | 506.5 | 20 | 20.0282
|  |  |  | 506.75 | 20 | 20.0282
|  |  |  | 507 | 20 | 20.0282
|  |  |  | 507.25 | 20 | 20.0282
|  |  |  | 507.5 | 20 | 20.0282
|  |  |  | 507.75 | 20 | 20.0282
|  |  |  | 508 | 20 | 20.0282
|  |  |  | 508.25 | 20 | 20.0282
|  |  |  | 508.5 | 20 | 20.0282
|  |  |  | 508.75 | 20 | 20.0282
|  |  |  | 509 | 20 | 20.0282
|  |  |  | 509.25 | 20 | 20.0282
|  |  |  | 509.5 | 20 | 20.0282
|  |  |  | 509.75 | 20 | 20.0282
|  |  |  | 510 | 20 | 20.0282
|  |  |  | 510.25 | 20 | 20.0282
|  |  |  | 510.5 | 20 | 20.0282
|  |  |  | 510.75 | 20 | 20.0282
|  |  |  | 511 | 20 | 20.0282
|  |  |  | 511.25 | 20 | 20.0282
|  |  |  | 511.5 | 20 | 20.0282
|  |  |  | 511.75 | 20 | 20.0282
|  |  |  | 512 | 20 | 20.0282
|  |  |  | 512.25 | 20 | 20.0282
|  |  |  | 512.5 | 20 | 20.0282
|  |  |  | 512.75 | 20 | 20.0282
|  |  |  | 513 | 20 | 20.0282
|  |  |  | 513.25 | 20 | 20.0282
|  |  |  | 513.5 | 20 | 20.0282
|  |  |  | 513.75 | 20 | 20.0282
|  |  |  | 514 | 20 | 20.0282
|  |  |  | 514.25 | 20 | 20.0282
|  |  |  | 514.5 | 20 | 20.0282
|  |  |  | 514.75 | 20 | 20.0282
|  |  |  | 515 | 20 | 20.0282
|  |  |  | 515.25 | 20 | 20.0282
|  |  |  | 515.5 | 20 | 20.0282
|  |  |  | 515.75 | 20 | 20.0282
|  |  |  | 516 | 20 | 20.0282
|  |  |  | 516.25 | 20 | 20.0282
|  |  |  | 516.5 | 20 | 20.0282
|  |  |  | 516.75 | 20 | 20.0282
|  |  |  | 517 | 20 | 20.0282
|  |  |  | 517.25 | 20 | 20.0282
|  |  |  | 517.5 | 20 | 20.0282
|  |  |  | 517.75 | 20 | 20.0282
|  |  |  | 518 | 20 | 20.0282
|  |  |  | 518.25 | 20 | 20.0282
|  |  |  | 518.5 | 20 | 20.0282
|  |  |  | 518.75 | 20 | 20.0282
|  |  |  | 519 | 20 | 20.0282
|  |  |  | 519.25 | 20 | 20.0282
|  |  |  | 519.5 | 20 | 20.0282
|  |  |  | 519.75 | 20 | 20.0282
|  |  |  | 520 | 20 | 20.0282
|  |  |  | 520.25 | 20 | 20.0282
|  |  |  | 520.5 | 20 | 20.0282
|  |  |  | 520.75 | 20 | 20.0282
|  |  |  | 521 | 20 | 20.0282
|  |  |  | 521.25 | 20 | 20.0282
|  |  |  | 521.5 | 20 | 20.0282
|  |  |  | 521.75 | 20 | 20.0282
|  |  |  | 522 | 20 | 20.0282
|  |  |  | 522.25 | 20 | 20.0282
|  |  |  | 522.5 | 20 | 20.0282
|  |  |  | 522.75 | 20 | 20.0282
|  |  |  | 523 | 20 | 20.0282
|  |  |  | 523.25 | 20 | 20.0282
|  |  |  | 523.5 | 20 | 20.0282
|  |  |  | 523.75 | 20 | 20.0282
|  |  |  | 524 | 20 | 20.0282
|  |  |  | 524.25 | 20 | 20.0282
|  |  |  | 524.5 | 20 | 20.0282
|  |  |  | 524.75 | 20 | 20.0282
|  |  |  | 525 | 20 | 20.0282
|  |  |  | 525.25 | 20 | 20.0282
|  |  |  | 525.5 | 20 | 20.0282
|  |  |  | 525.75 | 20 | 20.0282
|  |  |  | 526 | 20 | 20.0282
|  |  |  | 526.25 | 20 | 20.0282
|  |  |  | 526.5 | 20 | 20.0282
|  |  |  | 526.75 | 20 | 20.0282
|  |  |  | 527 | 20 | 20.0282
|  |  |  | 527.25 | 20 | 20.0282
|  |  |  | 527.5 | 20 | 20.0282
|  |  |  | 527.75 | 20 | 20.0282
|  |  |  | 528 | 20 | 20.0282
|  |  |  | 528.25 | 20 | 20.0282
|  |  |  | 528.5 | 20 | 20.0282
|  |  |  | 528.75 | 20 | 20.0282
|  |  |  | 529 | 20 | 20.0282
|  |  |  | 529.25 | 20 | 20.0282
|  |  |  | 529.5 | 20 | 20.0282
|  |  |  | 529.75 | 20 | 20.0282
|  |  |  | 530 | 20 | 20.0282
|  |  |  | 530.25 | 20 | 20.0282
|  |  |  | 530.5 | 20 | 20.0282
|  |  |  | 530.75 | 20 | 20.0282
|  |  |  | 531 | 20 | 20.0282
|  |  |  | 531.25 | 20 | 20.0282
|  |  |  | 531.5 | 20 | 20.0282
|  |  |  | 531.75 | 20 | 20.0282
|  |  |  | 532 | 20 | 20.0282
|  |  |  | 532.25 | 20 | 20.0282
|  |  |  | 532.5 | 20 | 20.0282
|  |  |  | 532.75 | 20 | 20.0282
|  |  |  | 533 | 20 | 20.0282
|  |  |  | 533.25 | 20 | 20.0282
|  |  |  | 533.5 | 20 | 20.0282
|  |  |  | 533.75 | 20 | 20.0282
|  |  |  | 534 | 20 | 20.0282
|  |  |  | 534.25 | 20 | 20.0282
|  |  |  | 534.5 | 20 | 20.0282
|  |  |  | 534.75 | 20 | 20.0282
|  |  |  | 535 | 20 | 20.0282
|  |  |  | 535.25 | 20 | 20.0282
|  |  |  | 535.5 | 20 | 20.0282
|  |  |  | 535.75 | 20 | 20.0282
|  |  |  | 536 | 20 | 20.0282
|  |  |  | 536.25 | 20 | 20.0282
|  |  |  | 536.5 | 20 | 20.0282
|  |  |  | 536.75 | 20 | 20.0282
|  |  |  | 537 | 20 | 20.0282
|  |  |  | 537.25 | 20 | 20.0282
|  |  |  | 537.5 | 20 | 20.0282
|  |  |  | 537.75 | 20 | 20.0282
|  |  |  | 538 | 20 | 20.0282
|  |  |  | 538.25 | 20 | 20.0282
|  |  |  | 538.5 | 20 | 20.0282
|  |  |  | 538.75 | 20 | 20.0282
|  |  |  | 539 | 20 | 20.0282
|  |  |  | 539.25 | 20 | 20.0282
|  |  |  | 539.5 | 20 | 20.0282
|  |  |  | 539.75 | 20 | 20.0282
|  |  |  | 540 | 20 | 20.0282
|  |  |  | 540.25 | 20 | 20.0282
|  |  |  | 540.5 | 20 | 20.0282
|  |  |  | 540.75 | 20 | 20.0282
|  |  |  | 541 | 20 | 20.0282
|  |  |  | 541.25 | 20 | 20.0282
|  |  |  | 541.5 | 20 | 20.0282
|  |  |  | 541.75 | 20 | 20.0282
|  |  |  | 542 | 20 | 20.0282
|  |  |  | 542.25 | 20 | 20.0282
|  |  |  | 542.5 | 20 | 20.0282
|  |  |  | 542.75 | 20 | 20.0282
|  |  |  | 543 | 20 | 20.0282
|  |  |  | 543.25 | 20 | 20.0282
|  |  |  | 543.5 | 20 | 20.0282
|  |  |  | 543.75 | 20 | 20.0282
|  |  |  | 544 | 20 | 20.0282
|  |  |  | 544.25 | 20 | 20.0282
|  |  |  | 544.5 | 20 | 20.0282
|  |  |  | 544.75 | 20 | 20.0282
|  |  |  | 545 | 20 | 20.0282
|  |  |  | 545.25 | 20 | 20.0282
|  |  |  | 545.5 | 20 | 20.0282
|  |  |  | 545.75 | 20 | 20.0282
|  |  |  | 546 | 20 | 20.0282
|  |  |  | 546.25 | 20 | 20.0282
|  |  |  | 546.5 | 20 | 20.0282
|  |  |  | 546.75 | 20 | 20.0282
|  |  |  | 547 | 20 | 20.0282
|  |  |  | 547.25 | 20 | 20.0282
|  |  |  | 547.5 | 20 | 20.0282
|  |  |  | 547.75 | 20 | 20.0282
|  |  |  | 548 | 20 | 20.0282
|  |  |  | 548.25 | 20 | 20.0282
|  |  |  | 548.5 | 20 | 20.0282
|  |  |  | 548.75 | 20 | 20.0282
|  |  |  | 549 | 20 | 20.0282
|  |  |  | 549.25 | 20 | 20.0282
|  |  |  | 549.5 | 20 | 20.0282
|  |  |  | 549.75 | 20 | 20.0282
|  |  |  | 550 | 20 | 20.0282
|  |  |  | 550.25 | 20 | 20.0282
|  |  |  | 550.5 | 20 | 20.0282
|  |  |  | 550.75 | 20 | 20.0282
|  |  |  | 551 | 20 | 20.0282
|  |  |  | 551.25 | 20 | 20.0282
|  |  |  | 551.5 | 20 | 20.0282
|  |  |  | 551.75 | 20 | 20.0282
|  |  |  | 552 | 20 | 20.0282
|  |  |  | 552.25 | 20 | 20.0282
|  |  |  | 552.5 | 20 | 20.0282
|  |  |  | 552.75 | 20 | 20.0282
|  |  |  | 553 | 20 | 20.0282
|  |  |  | 553.25 | 20 | 20.0282
|  |  |  | 553.5 | 20 | 20.0282
|  |  |  | 553.75 | 20 | 20.0282
|  |  |  | 554 | 20 | 20.0282
|  |  |  | 554.25 | 20 | 20.0282
|  |  |  | 554.5 | 20 | 20.0282
|  |  |  | 554.75 | 20 | 20.0282
|  |  |  | 555 | 20 | 20.0282
|  |  |  | 555.25 | 20 | 20.0282
|  |  |  | 555.5 | 20 | 20.0282
|  |  |  | 555.75 | 20 | 20.0282
|  |  |  | 556 | 20 | 20.0282
|  |  |  | 556.25 | 20 | 20.0282
|  |  |  | 556.5 | 20 | 20.0282
|  |  |  | 556.75 | 20 | 20.0282
|  |  |  | 557 | 20 | 20.0282
|  |  |  | 557.25 | 20 | 20.0282
|  |  |  | 557.5 | 20 | 20.0282
|  |  |  | 557.75 | 20 | 20.0282
|  |  |  | 558 | 20 | 20.0282
|  |  |  | 558.25 | 20 | 20.0282
|  |  |  | 558.5 | 20 | 20.0282
|  |  |  | 558.75 | 20 | 20.0282
|  |  |  | 559 | 20 | 20.0282
|  |  |  | 559.25 | 20 | 20.0282
|  |  |  | 559.5 | 20 | 20.0282
|  |  |  | 559.75 | 20 | 20.0282
|  |  |  | 560 | 20 | 20.0282
|  |  |  | 560.25 | 20 | 20.0282
|  |  |  | 560.5 | 20 | 20.0282
|  |  |  | 560.75 | 20 | 20.0282
|  |  |  | 561 | 20 | 20.0282
|  |  |  | 561.25 | 20 | 20.0282
|  |  |  | 561.5 | 20 | 20.0282
|  |  |  | 561.75 | 20 | 20.0282
|  |  |  | 562 | 20 | 20.0282
|  |  |  | 562.25 | 20 | 20.0282
|  |  |  | 562.5 | 20 | 20.0282
|  |  |  | 562.75 | 20 | 20.0282
|  |  |  | 563 | 20 | 20.0282
|  |  |  | 563.25 | 20 | 20.0282
|  |  |  | 563.5 | 20 | 20.0282
|  |  |  | 563.75 | 20 | 20.0282
|  |  |  | 564 | 20 | 20.0282
|  |  |  | 564.25 | 20 | 20.0282
|  |  |  | 564.5 | 20 | 20.0282
|  |  |  | 564.75 | 20 | 20.0282
|  |  |  | 565 | 20 | 20.0282
|  |  |  | 565.25 | 20 | 20.0282
|  |  |  | 565.5 | 20 | 20.0282
|  |  |  | 565.75 | 20 | 20.0282
|  |  |  | 566 | 20 | 20.0282
|  |  |  | 566.25 | 20 | 20.0282
|  |  |  | 566.5 | 20 | 20.0282
|  |  |  | 566.75 | 20 | 20.0282
|  |  |  | 567 | 20 | 20.0282
|  |  |  | 567.25 | 20 | 20.0282
|  |  |  | 567.5 | 20 | 20.0282
|  |  |  | 567.75 | 20 | 20.0282
|  |  |  | 568 | 20 | 20.0282
|  |  |  | 568.25 | 20 | 20.0282
|  |  |  | 568.5 | 20 | 20.0282
|  |  |  | 568.75 | 20 | 20.0282
|  |  |  | 569 | 20 | 20.0282
|  |  |  | 569.25 | 20 | 20.0282
|  |  |  | 569.5 | 20 | 20.0282
|  |  |  | 569.75 | 20 | 20.0282
|  |  |  | 570 | 20 | 20.0282
|  |  |  | 570.25 | 20 | 20.0282
|  |  |  | 570.5 | 20 | 20.0282
|  |  |  | 570.75 | 20 | 20.0282
|  |  |  | 571 | 20 | 20.0282
|  |  |  | 571.25 | 20 | 20.0282
|  |  |  | 571.5 | 20 | 20.0282
|  |  |  | 571.75 | 20 | 20.0282
|  |  |  | 572 | 20 | 20.0282
|  |  |  | 572.25 | 20 | 20.0282
|  |  |  | 572.5 | 20 | 20.0282
|  |  |  | 572.75 | 20 | 20.0282
|  |  |  | 573 | 20 | 20.0282
|  |  |  | 573.25 | 20 | 20.0282
|  |  |  | 573.5 | 20 | 20.0282
|  |  |  | 573.75 | 20 | 20.0282
|  |  |  | 574 | 20 | 20.0282
|  |  |  | 574.25 | 20 | 20.0282
|  |  |  | 574.5 | 20 | 20.0282
|  |  |  | 574.75 | 20 | 20.0282
|  |  |  | 575 | 20 | 20.0282
|  |  |  | 575.25 | 20 | 20.0282
|  |  |  | 575.5 | 20 | 20.0282
|  |  |  | 575.75 | 20 | 20.0282
|  |  |  | 576 | 20 | 20.0282
|  |  |  | 576.25 | 20 | 20.0282
|  |  |  | 576.5 | 20 | 20.0282
|  |  |  | 576.75 | 20 | 20.0282
|  |  |  | 577 | 20 | 20.0282
|  |  |  | 577.25 | 20 | 20.0282
|  |  |  | 577.5 | 20 | 20.0282
|  |  |  | 577.75 | 20 | 20.0282
|  |  |  | 578 | 20 | 20.0282
|  |  |  | 578.25 | 20 | 20.0282
|  |  |  | 578.5 | 20 | 20.0282
|  |  |  | 578.75 | 20 | 20.0282
|  |  |  | 579 | 20 | 20.0282
|  |  |  | 579.25 | 20 | 20.0282
|  |  |  | 579.5 | 20 | 20.0282
|  |  |  | 579.75 | 20 | 20.0282
|  |  |  | 580 | 20 | 20.0282
|  |  |  | 580.25 | 20 | 20.0282
|  |  |  | 580.5 | 20 | 20.0282
|  |  |  | 580.75 | 20 | 20.0282
|  |  |  | 581 | 20 | 20.0282
|  |  |  | 581.25 | 20 | 20.0282
|  |  |  | 581.5 | 20 | 20.0282
|  |  |  | 581.75 | 20 | 20.0282
|  |  |  | 582 | 20 | 20.0282
|  |  |  | 582.25 | 20 | 20.0282
|  |  |  | 582.5 | 20 | 20.0282
|  |  |  | 582.75 | 20 | 20.0282
|  |  |  | 583 | 20 | 20.0282
|  |  |  | 583.25 | 20 | 20.0282
|  |  |  | 583.5 | 20 | 20.0282
|  |  |  | 583.75 | 20 | 20.0282
|  |  |  | 584 | 20 | 20.0282
|  |  |  | 584.25 | 20 | 20.0282
|  |  |  | 584.5 | 20 | 20.0282
|  |  |  | 584.75 | 20 | 20.0282
|  |  |  | 585 | 20 | 20.0282
|  |  |  | 585.25 | 20 | 20.0282
|  |  |  | 585.5 | 20 | 20.0282
|  |  |  | 585.75 | 20 | 20.0282
|  |  |  | 586 | 20 | 20.0282
|  |  |  | 586.25 | 20 | 20.0282
|  |  |  | 586.5 | 20 | 20.0282
|  |  |  | 586.75 | 20 | 20.0282
|  |  |  | 587 | 20 | 20.0282
|  |  |  | 587.25 | 20 | 20.0282
|  |  |  | 587.5 | 20 | 20.0282
|  |  |  | 587.75 | 20 | 20.0282
|  |  |  | 588 | 20 | 20.0282
|  |  |  | 588.25 | 20 | 20.0282
|  |  |  | 588.5 | 20 | 20.0282
|  |  |  | 588.75 | 20 | 20.0282
|  |  |  | 589 | 20 | 20.0282
|  |  |  | 589.25 | 20 | 20.0282
|  |  |  | 589.5 | 20 | 20.0282
|  |  |  | 589.75 | 20 | 20.0282
|  |  |  | 590 | 20 | 20.0282
|  |  |  | 590.25 | 20 | 20.0282
|  |  |  | 590.5 | 20 | 20.0282
|  |  |  | 590.75 | 20 | 20.0282
|  |  |  | 591 | 20 | 20.0282
|  |  |  | 591.25 | 20 | 20.0282
|  |  |  | 591.5 | 20 | 20.0282
|  |  |  | 591.75 | 20 | 20.0282
|  |  |  | 592 | 20 | 20.0282
|  |  |  | 592.25 | 20 | 20.0282
|  |  |  | 592.5 | 20 | 20.0282
|  |  |  | 592.75 | 20 | 20.0282
|  |  |  | 593 | 20 | 20.0282
|  |  |  | 593.25 | 20 | 20.0282
|  |  |  | 593.5 | 20 | 20.0282
|  |  |  | 593.75 | 20 | 20.0282
|  |  |  | 594 | 20 | 20.0282
|  |  |  | 594.25 | 20 | 20.0282
|  |  |  | 594.5 | 20 | 20.0282
|  |  |  | 594.75 | 20 | 20.0282
|  |  |  | 595 | 20 | 20.0282
|  |  |  | 595.25 | 20 | 20.0282
|  |  |  | 595.5 | 20 | 20.0282
|  |  |  | 595.75 | 20 | 20.0282
|  |  |  | 596 | 20 | 20.0282
|  |  |  | 596.25 | 20 | 20.0282
|  |  |  | 596.5 | 20 | 20.0282
|  |  |  | 596.75 | 20 | 20.0282
|  |  |  | 597 | 20 | 20.0282
|  |  |  | 597.25 | 20 | 20.0282
|  |  |  | 597.5 | 20 | 20.0282
|  |  |  | 597.75 | 20 | 20.0282
|  |  |  | 598 | 20 | 20.0282
|  |  |  | 598.25 | 20 | 20.0282
|  |  |  | 598.5 | 20 | 20.0282
|  |  |  | 598.75 | 20 | 20.0282
|  |  |  | 599 | 20 | 20.0282
|  |  |  | 599.25 | 20 | 20.0282
|  |  |  | 599.5 | 20 | 20.0282
|  |  |  | 599.75 | 20 | 20.0282
|  |  |  | 600 | 20 | 20.0282
|  |  |  | 600.25 | 20 | 20.0282
|  |  |  | 600.5 | 20 | 20.0282
|  |  |  | 600.75 | 20 | 20.0282
|  |  |  | 601 | 20 | 20.0282
|  |  |  | 601.25 | 20 | 20.0282
|  |  |  | 601.5 | 20 | 20.0282
|  |  |  | 601.75 | 20 | 20.0282
|  |  |  | 602 | 20 | 20.0282
|  |  |  | 602.25 | 20 | 20.0282
|  |  |  | 602.5 | 20 | 20.0282
|  |  |  | 602.75 | 20 | 20.0282
|  |  |  | 603 | 20 | 20.0282
|  |  |  | 603.25 | 20 | 20.0282
|  |  |  | 603.5 | 20 | 20.0282
|  |  |  | 603.75 | 20 | 20.0282
〖∆𝜗〗_(𝑎,𝑡)=(𝜆_𝑝∕𝑑_𝑝 )/(𝑐_𝑎 𝜌_𝑎 ) 𝐴_𝑝/𝑉 (1/(1+𝜙∕3))(𝜗_(𝑔,𝑡)−𝜗_(𝑎,𝑡) )∆𝑡−(𝑒^(𝜙∕10)−1)Δ𝜗_(𝑔,𝑡)